## 总说明
总说明
一、辽宁省建设工程计价依据《A建筑工程计价定额》(以下简称本定额)，是依据国家标准《建设工程工程量清单计价规范》、《全国统一预算定额》、国家有关现行产品标准、设计规范、施工及验收规范、技术操作规程、质量评定标准、安全操作规程以及新技术、新材料、新工艺在施工中的应用编制的。
二、本定额是全部使用国有资金投资或国有资金投资为主体的工程建设项目及招标投标工程的计价依据。是编制工程量清单、工程量清单计价、招标控制价或拦标价的依据；是编审建设工程投资估算、设计概算、施工图预算、竣工结算的依据；是调解处理工程造价纠纷、鉴定工程造价的依据；是投标报价和衡量投标报价合理性的基础；是编制投资估算指标、概算(定额)指标的基础。
三、本定额适用于在我省行政区域范围内的新建、扩建、改建的工程建设项目。
四、本定额是按正常施工条件，合理的施工机械配备、施工中常用的施工方法、施工工艺和劳动力组织以及合理的施工工期进行编制的。
五、本定额是按照国家标准《建设工程工程量清单计价规范》的原则并结合我省实际，对项目设置、计量单位、计算规则进行了适当的补充和完善，一个定额子目就是一个清单项目。
六、本定额是完成规定计量单位分项工程所需人工、材料、施工机械台班消耗量的标准。
七、本定额消耗量和价格的确定：
(一)人工工日：
1.本定额人工工日是按现行的全国统一劳动定额为基础按八小时工作制计算的，人工等级分普通工(简称普工)和技术工(简称技工)，消耗量包括基本用工、超运距用工、人工幅度差和辅助用工。
2.本定额人工工日单价为：普工40元，技工55元(其中抹灰、装饰65元)。
(二)材料：
1.本定额采用的建筑材料、成品、半成品均按国家质量标准和相应的设计要求的合格产品考虑的；材料消耗量包括施工中消耗的主要材料、辅助材料和零星材料并包括了施工损耗和现场内运输损耗；用量很少，占材料比重很小的零星材料合并为其他材料费，以“元”表示。
2.本定额材料的场内搬运距离按300m考虑的；设备场内搬运距离为150m。
3.本定额材料价格包括材料供应价(原价)、运杂费、采购保管费，不包括材料检验试验费：材料价格水平是综合取定的。
4.本定额的设备与材料划分，凡定额中材料栏内已列消耗量、章节说明中说明、定额注解中明确的均为材料；上述未确定的均为设备。
(三)施工机械台班：
1.本定额施工机械台班消耗量是按正常合理的机械配备、机械施工功效确定的，并已考虑了机械幅度差因素。
2.本定额施工机械原值在2000元以内、使用年限在2年以内的不构成固定资产的小型机械，未列入本定额机械台班消耗量，包括在《辽宁省建设工程费用标准》的工具用具使用费中。
3.本定额加工机械、泵类机械、焊接机械及动力机械的操作人工均含在相应定额子目的人工消耗量中；行走机械、吊装机械的司机包括在施工机械台班内。
4.本定额构件吊装机械费已含在A.12措施项目垂直运输机械费中。因工程特殊情况必须使用其他起重机械吊装时，按相应子目另行计算，不扣除定额项目垂直运输费。本定额吊装机械项目仍不能满足吊装需要时，另编估价表。
5.本定额施工机械台班单价是按《辽宁省建设工程施工机械台班费用标准》确定的。
八、本定额建筑物檐高：是指从室外自然地坪至檐口滴水的高度。突出屋顶的电梯间、水箱间、女儿墙等均不计入檐口的高度之内。斜(坡)屋面的檐高是按自然室外地坪至斜(坡)屋面的平均高度计算。
九、本定额除脚手架、垂直运输机械台班定额已注明其适用高度外，均按建筑物檐口高度20m以下编制的；檐口高度超过20m时，另按本定额建筑物超高人工、机械降效定额项目计算。
十、本定额项目中未包括材料、构件的垂直运输及构件的吊装，另按A.12《措施项目》相应定额计算。
十一、混凝土、砌筑砂浆、抹灰砂浆及各种胶泥等均按半成品消耗量以体积(m3)表示，其配合比是按现行规范规定计算的。其配合比水泥标号均为强度等级。
1.商品混凝土价格已综合考虑了砼制作、运输、泵(泵车)送。定额中已含施工损耗0.5%。
2.购买商品混凝土不含泵送的，现场发生泵送套用相应定额子目。
3.采用现场集中搅拌混凝土，按商品混凝土相应子目换算。
十二、本定额中的石灰砂浆和混合砂浆所用的石灰是按生石灰与袋白灰的比例(2：8)综合考虑的，不得换算。
十三、本定额中的砂浆、混凝土标号(包括骨料粒径)与设计规定不同时，可以换算。
十四、本定额的砂子用量，是按含水率为零的干砂计算的。
十五、相同标号的混凝土，本定额均按砾石低强度等级水泥取定的。
十六、本定额的混凝土、砂浆的单价是按《辽宁省建设工程混凝土、砂浆配合比》的标准确定的。
十七、本定额的工作内容中已经说明了主要的施工工序，次要工序虽未说明，均已考虑在定额内。
十八、本定额中凡带有“()”者均为未计价材料。
十九、本定额中注有“×××以内”或“×××以下”者均包括×××本身，“×××以外”或“×××以上”者，均不包括×××本身。
二十、本说明未尽事宜，详见各章节说明。
1总则
1.0.1为规范工业与民用建筑工程的面积计算，统一计算方法，制定本规范。
1.0.2本规范适用于新建、扩建、改建的工业与民用建筑工程的面积计算。
1.0.3建筑面积计算应遵循科学、合理的原则。
1.0.4建筑面积计算除应遵循本规范，尚应符合国家现行的有关标准规范的规定。
2术语
2.0.1层高story height
上下两层楼面或楼面与地面之间的直距离。
2.0.2自然层floor
按楼板、地板结构分层的楼层。
2.0.3架空层empty space
建筑物深基础或坡地建筑吊脚架空部位不回填土石方形成的建筑空间。
2.0.4走廊corridor gallery
建筑物的水平交通空间。
2.0.5挑廊overhanging corridor
挑出建筑物外墙的水平交通空间。
2.0.6檐廊eaves gallery
设置在建筑物底层出檐下的水平交通空间。
2.0.7回廊cloister
在建筑物门厅、大厅内设置在二层或二层以上的回形走廊。
2.0.8门斗foyer
在建筑物出入口设置的起分隔、挡风、御寒等作用的建筑过渡空间。
2.0.9建筑物通道passage
为道路穿过建筑物而设置的建筑空间。
2.0.10架空走廊bridge way
建筑物与建筑物之间，在二层或三层以上专门为水平交通设置的走廊。
2.0.11勒脚plinth
建筑物的外墙与室外地面或散水接触部位墙体的加厚部分。
2.0.12围护结构envelop enclosure
围合建筑空间四周的墙体、门、窗等。
2.0.13围护性幕墙enclosing curtain wall
直接作为外墙起围护作用的幕墙。
2.0.14装饰性幕墙decorative faced curtain wall
设置在建筑物墙体外起装饰作用的幕墙。
2.0.15落地橱窗french window
突出外墙面根基落地的橱窗。
2.0.16阳台balcony
供使用者进行活动和晾晒衣物的建筑空间。
2.0.17眺望间view room
设置在建筑物顶层或挑出房间的供人们远眺或观察周围情况的建筑空间。
2.0.18雨篷canopy
设置在建筑物进出口上部的遮雨、遮阳篷。
2.0.19地下室basement
房间地平面低于室外地平面的高度超过该空间净高的1/2者为地下室。
2.0.20半地下室semi basement
房间地平面低于室外地平面的高度超过该房间净高的1/3，且不超过1/2者为半地下室。
2.0.21变形缝deformmion joint
伸缩缝(温度缝)、沉降缝和抗震缝的总称。
2.0.22永久性顶盖permanent cap
经规划批准设计的永久使用的顶盖。
2.0.23飘窗bay window
为房间采光和美化造型而设置的突出外墙的窗。
2.0.24骑楼overhang
楼层部分跨在人行道上的临街楼房。
2.0.25过街楼arcade
有道路穿过建筑空间的楼房。
3计算建筑面积的规定
3.0.1单层建筑物的建筑面积，应按其外墙勒脚以上结构外围水平面积计算，并应符合下列规定：
1.单层建筑物高度在2.20m及以上者应计算全面积；高度不足2.20m者应计算1/2面积。
2.利用坡屋顶内空间时净高超过2.10m的部位应计算全面积；净高在1.20m至2.10rn的部位应计算1/2面积；净高不足1.20m的部位不应计算面积。
3.0.2单层建筑物内设有局部楼层者，局部楼层的二层及以上楼层，有围护结构的应按其围护结构外围水平面积计算，无围护结构的应按其结构底板水平面积计算。层高在2.20m及以上者应计算全面积；层高不足2.20m者应计算1/2面积。
3.0.3多层建筑物首层按其外墙勒脚以上结构外围水平面积计算；二层及以上楼层应按其外墙结构外围水平面积计算。层高在2.20m及以上者应计算全面积；层高不足2.20m者应计算1/2面积。
3.0.4多层建筑坡屋顶内和场馆看台下，当设计加以利用时净高超过2.10m的部位应计算全面积；净高在1.20m至2.l0m的部位应计算1/2面积；当设计不利用或室内净高不足1.20m时不应计算面积。
3.0.5地下室、半地下室(车间、商店、车站、车库、仓库等)，包括相应的有永久性顶盖的出人口，应按其外墙上口(不包括采光井、外墙防潮层及其保护墙)外边线所围水平面积计算。层高在2.20m及以上者应计算全面积；层高不足2.20m者应计算1/2面积。
3.0.6坡地的建筑物吊脚架空层、深基础架空层，设计加以利用并有围护结构的，层高在2.20m及以上的部位应计算全面积；层高不足2.20m的部位应计算1/2面积。设计加以利用、无围护结构的建筑吊脚架空层，应按其利用部位水平面积的1/2计算；设计不利用的深基础架空层、坡地吊脚架空层、多层建筑坡屋顶内、场馆看台下的空间不应计算面积。
3.0.7建筑物的门厅、大厅按一层计算建筑面积。门厅、大厅内设有回廊时，应按其结构底板水平面积计算。层高在2.20m及以上者应计算全面积；层高不足2.20m者应计算1/2面积。
3.0.8建筑物间有围护结构的架空走廊，应按其围护结构外围水平面积计算。层高在2.20m及以上者应计算全面积；层高不足2.20m者应计算1/2面积。有永久性顶盖无围护结构的应按其结构底板水平面积的1/2计算。
3.0.9立体书库、立体仓库、立体车库，无结构层的应按一层计算，有结构层的应按其结构层面积分别计算。层高在2.20m及以上者应计算全面积；层高不足2.20m者应计算1/2面积。
3.0.10有围护结构的舞台灯光控制室，应按其围护结构外围水平面积计算。层高在2.20m及以上者应计算全面积；层高不足2.20m者应计算1/2面积。
3.0.11建筑物外有围护结构的落地橱窗、门斗、挑廊、走廊、檐廊，应按其围护结构外围水平面积计算。层高在2.20m及以上者应计算全面积；层高不足2.20m者应计算1/2面积。有永久性顶盖无围护结构的应按其结构底板水平面积的1/2计算。
3.0.12有永久性顶盖无围护结构的场馆看台应按其顶盖水平投影面积的1/2计算。
3.0.13建筑物顶部有围护结构的楼梯间、水箱间、电梯机房等，层高在2.20m及以上者应计算全面积；层高不足2.20m者应计算1/2面积。
3.0.14设有围护结构不垂直于水平面而超出底板外沿的建筑物，应按其底板面的外围水平面积计算。层高在2.20m及以上者应计算全面积；层高不足2.20m者应计算1/2面积。
3.0.15建筑物内的室内楼梯间、电梯井、观光电梯井、提物井、管道井、通风排气竖井、垃圾道、附墙烟囱应按建筑物的自然层计算。
3.0.16雨篷结构的外边线至外墙结构外边线的宽度超过2.10m者，应按雨篷结构板的水平投影面积的1/2计算。
3.0.17有永久性顶盖的室外楼梯，应按建筑物自然层的水平投影面积的1/2计算。
3.0.18建筑物的阳台均应按其水平投影面积的1/2计算。
3.0.19有永远性顶盖无围护结构的车棚、货棚、站台、加油站、收费站等，应按其顶盖水平投影面积的1/2计算。
3.0.20高低联跨的建筑物，应以高跨结构外边线为界分别计算建筑面积；其高低跨内部连通时，其变形缝应计算在低跨面积内。
3.0.21以幕墙作为围护结构的建筑物，应按幕墙外边线计算建筑面积。
3.0.22建筑物外墙外侧有保温隔热层的，应按保温隔热层外边线计算建筑面积。
3.0.23建筑物内的变形缝，应按其自然层合并在建筑面积内计算。
3.0.24下列项目不应计算面积：
1.建筑物通道(骑楼、过街楼的底层)。
2.建筑物内的设备管道夹层。
3.建筑物内分隔的单层房间，舞台及后台悬挂幕布、布景的天桥、挑台等。
4.屋顶水箱、花架、凉棚、露台、露天游泳池。
5.建筑物内的操作平台、上料平台、安装箱和罐体的平台。
6.勒脚、附墙柱、垛、台阶、墙面抹灰、装饰面、镶贴块料面层、装饰性幕墙、空调室外机搁板(箱)、飘窗、构件、配件、宽度在2.10m及以内的雨篷以及与建筑物内不相连通的装饰性阳台、挑廊。
7.无永久性顶盖的架空走廊、室外楼梯和用于检修、消防等的室外钢楼梯、爬梯。
8.自动扶梯、自动人行道。
9.独立烟囱、烟道、地沟、油(水)罐、气柜、水塔、贮油(水)池、贮仓、栈桥、地下人防通道、地铁隧道。
本规范用词说明
1为便于在执行本规范条文时区别对待，对要求严格程度不同的用词说明如下：
1)表示很严格，非这样做不可的用词：
正面词采用“必须”，反面词采用“严禁”。
2)表示严格，在正常情况下均应这样做的用词：
正面词采用“应”，反面词采用“不应”或“不得”。
3)表示允许稍有选择，在条件许可时首先应这样做的用词：
正面词采用“宜”，反面词采用“不宜”；
表示有选择，在一定条件下可以这样做的用词，采用“可”。
2本规范中指明应按其他有关标准、规范执行的写法为“应符合……的规定”或“应按……执行”。
中华人民共和国国家标准
建筑工程建筑面积计算规范
GB/T50353－2005
条文说明
1总则
1.0.1我国的《建筑面积计算规则》是在20世纪70年代依据前苏联的做法结合我国的情况制订的。1982年国家经委基本建设办公室(82)经基设字58号印发的《建筑面积计算规则》是对20世纪70年代制订的《建筑面积计算规则》的修订。1995年建设部发布《全国统一建筑工程预算工程量计算规则》(土建工程GJD{GZ}－101－95)，其中含“建筑面积计算规则”(以下简称“原面积计算规则”)。是对1982年的《建筑面积计算规则》的修订。
一直以来，《建筑面积计算规则》在建筑工程造价管理方面起着非常重要的作用，是建筑房屋计算工程量的主要指标，是计算单位工程每平方米预算造价的主要依据，是统计部门汇总发布房屋建筑面积完成情况的基础。目前，建设部和国家质量技术监督局颁发的《房产测量规范》的房产面积计算，以及《住宅设计规范》中有关面积的计算，均依据的是《建筑面积计算规则》。随着我国建筑市场的发展，建筑的新结构、新材料、新技术、新的施工方法层出不穷，为了解决建筑技术的发展产生的面积计算问题，使建筑面积的计算更加科学合理，完善和统一建筑面积的计算范围和计算方法，对建筑市场发挥更大的作用，因此，对原《建筑面积计算规则》予以修订。考虑到《建筑面积计算规划》的重要作用，此次将修订的《建筑面积计算规则》改为《建筑工程建筑面积计算规范》(以下简称“本规范”)。
1.0.2本规范的适用范围是新建、扩建、改建的工业与民用建筑工程的建筑面积的计算，包括工业厂房、仓库，公共建筑、居住建筑，农业生产使用的房屋、粮种仓库、地铁车站等的建筑面积的计算。
3计算建筑面积的规定
3.0.1本规范规定建筑面积的计算是以勒脚以上外墙结构外边线计算，勒脚是墙根部很矮的一部分墙体加厚，不能代表整个外墙结构，因此要扣除勒脚墙体加厚的部分。
3.0.2单层建筑物应按不同的高度确定其面积的计算。其高度指室内地面标高至屋面板板面结构标高之间的垂直距离。遇有以屋面板找坡的平屋顶单层建筑物，其高度指室内地面标高至屋面板最低处板面结构标高之间的垂直距离。关于坡屋顶内空间如何计算建筑面积，我们参照了《住宅设计规范》的有关规定，将坡屋顶的建筑按不同净高确定其面积的计算。净高指楼面或地面至上部楼板底面或吊顶底面之间的垂直距离。
3.0.3多层建筑物的建筑面积应按不同的层高分别计算。层高是指上下两层楼面结构标高之间的垂直距离。建筑物最底层的层高，有基础底板的指基础底板上表面结构标高至上层楼面的结构标高的之间的垂直距离；没有基础底板的指地面标高至上层楼面结构标高之间的垂直距离。最上一层的层高是指楼面结构标高至屋面板板面结构标高之间的垂直距离，遇有以屋面板找坡的屋面，层高指楼面结构标高至屋面板最低处板面结构标高之间的垂直距离。
3.0.4多层建筑坡屋顶内和场馆看台下的空间应视为坡屋顶内的空间，设计加以利用时，应按其净高确定其面积的计算。设计不利用的空间，不应计算建筑面积。
3.0.5地下室、半地下室应以其外墙上口外边线所围水平面积计算。原计算规则规定按地下室、半地下室上口外墙外围水平面积计算，文字上不甚严密，“上口外墙”容易理解为地下室、半地下室的上一层建筑的外墙。由于上一层建筑外墙与地下室墙的中心线不一定完全重叠，多数情况是凸出或凹进地—下室外墙中心线。
3.0.6建于坡地的建筑物吊脚架空层(见图1)。
3.0.9本条对原规定进行了修订，并增加了立体车库的面积计算。立体车库、立体仓库、立体书库不规定是否有围护结构，均按是否有结构层，应区分不同的层高确定建筑面积计算的范围，改变按书架层和货架层计算面积的规定。
3.0.12本条所称“场馆”实质上是指“场”(如：足球场、网球场等)看台上有永久性顶盖部分。“馆”应是有永久性顶盖和围护结构的，应按单层或多层建筑相关规定计算面积。
3.0.13如遇建筑物屋顶的楼梯间是坡屋顶，应按坡屋顶的相关条文计算面积。
3.0.14设有围护结构不垂直于水平面而超出底板外沿的建筑物是指向建筑物外倾斜的墙体，若遇有向建筑物内倾斜的墙体，应视为坡屋顶，应按坡屋顶有关条文计算面积。
3.0.15室内楼梯间的面积计算，应按楼梯依附的建筑物的自然层数计算并在建筑物面积内。遇跃层建筑，其共用的室内楼梯应按自然层计算面积；上下两错层户室共用的室内楼梯，应选上一层的自然层计算面积(见图2)
3.0.16雨篷均以其宽度超过2.10m或不超过2.10m衡量，超过2.10m者应按雨篷的结构板水平投影面积的1／2计算。有柱雨篷和无柱雨篷计算应一致。
3.0.17室外楼梯，最上层楼梯无永久性顶盖，或不能完全遮盖楼梯的雨篷，上层楼梯不计算面积，上层楼梯可视为下层楼梯的永久性顶盖，下层楼梯应计算面积。
3.0.18建筑物的阳台，不论是凹阳台、挑阳台、封闭阳台、不封闭阳台均按其水平投影面积的一半计算。
3.0.19车棚、货棚、站台、加油站、收费站等的面积计算。由于建筑技术的发展，出现许多新型结构，如柱不再是单纯的直立的柱，而出现正∨形柱，倒∧形柱等不同类型的柱，给面积计算带来许多争议，为此，我们不以柱来确定面积的计算，而依据顶盖的水平投影面积计算。在车棚、货棚、站台、加油站、收费站内设有围护结构的管理室、休息室，另按相关条款计算面积。
3.0.23本规范所指建筑物内的变形缝是与建筑物相连通的变形缝，即暴露在建筑物内，在建筑物内可以看得见的变形缝。
3.0.24其他不应计算建筑面积。
第6款突出墙外的勒脚，附墙柱垛、台阶、墙面抹灰、装饰面、镶贴块料面层、装饰性幕墙、空调室外机搁板(箱)、飘窗、构件、配件、宽度在2.10m及以内的雨篷以及与建筑物内不相连通的装饰性阳台、挑廊等均不属于建筑结构，不应计算建筑面积。
第8款自动扶梯(斜步道滚梯)，除两端固定在楼层板或梁之外，扶梯本身属于设备，为此扶梯不宜计算建筑面积。水平步道(滚梯)属于安装在楼板上的设备，不应单独计算建筑面积。

## 第一章说明
土、石方工程
说明
一、人工土石方
1.土壤分类：详见“土壤、岩石分类表”。表列I、Ⅱ类为定额中一、二类土壤(普通土)；Ⅲ类为定额中三类土壤(坚土)；Ⅳ类为定额中四类土壤(砂砾坚土)。人工挖土方、地槽、地坑定额深度是按6m以内考虑的。开挖深度超过6m时，人工乘以系数1.09。
2.人工土方定额是按干土编制的，如挖湿土时，人工乘以系数1.18。干湿土的划分，应根据地质勘测资料以地下常水位为准划分，地下常水位以上为干土，以下为湿土。
3.人工挖孔桩定额，适用于在有安全防护措施的条件下施工。
4.人工挖孔桩，孔内垂直运输方式按人工考虑。如深度超过12m时，16m以内按12m项目人工用量乘以系数1.3，20m以内乘以系数1.5计算。同一孔内土壤类别不同时，按定额加权平均计算，如遇有流砂、淤泥时，另行处理。
5.人工挖桩间土方，按实挖体积，扣除各种桩所占体积，人工乘以系数1.05。
6.支挡土板定额项目分为密撑和疏撑，密撑是指满支挡土板；疏撑是指间隔支挡土板。定额中疏撑间隔是按常规考虑的，不予调整。
7.在有挡土板支撑下挖土方时，按实挖体积，人工乘以系数1.20。
8.人工挖沟槽、基坑土方需排地表水时，按相应定额计算。
9.场地竖向布置挖填土方时，已考虑了平整场地的工作内容。
10.人工挖淤泥流砂，定额是按2m深度编制的，若深度超过2m时，超过部分体积可按下表增加工日：
单位：工日/100m3
┌────┬───────────────────────────────┐
│ │ 深度(m以内) │
│ 项目 │ │
│ ├───┬───┬───┬───┬───┬───┬───┬───┤
│ │ 3 │ 4 │ 5 │ 6 │ 7 │ 8 │ 9 │ 10│
├────┼───┼───┼───┼───┼───┼───┼───┼───┤
│增加工日│6.95 │9.73 │12.51 │15.29 │18.07 │20.85 │23.63 │26.41 │
└────┴───┴───┴───┴───┴───┴───┴───┴───┘
11.石方爆破
(1)定额是按炮眼法松动爆破编制的，不分明炮、闷炮，但闷炮的覆盖材料应另行计算。
(2)定额是按电雷管导电起爆编制的，如采用火雷管爆破时，雷管应换算，数量不变。扣除定额中的胶质导线，换为导火索，导火索的长度按每个雷管2.12m计算。
(3)定额中的爆破材料是按炮孔中无地下渗水、积水编制的，炮孔中若出现地下渗水、积水时，处理渗水或积水发生的费用另行计算。定额内未计爆破时所需覆盖的安全网、草袋、架设安全屏障等设施，发生时另行计算。
(4)定额是按一般爆破考虑的，若设计要求光面爆破时，按相应定额乘以系数1.07计算。
二、机械土石方
1.岩石分类，详见“土壤、岩石分类表”。表列V类为定额中松石；Ⅵ-Ⅷ类为定额中次坚石；Ⅸ、Ⅹ类为定额中普坚石；Ⅺ—ⅩⅥ类为定额中特坚石。
2.推土机推土、推石碴，铲运机铲运土重车上坡时，如果坡度大于5％时，其运距按坡度区段斜长乘以下列系数计算。
┌──────┬─────┬─────┬─────┬─────┐
│ 坡度(％)│ 5-10 │ 15以内│ 20以内│ 25以内│
├──────┼─────┼─────┼─────┼─────┤
│ 系数 │ 1.75 │ 2.0 │ 2.25 │ 2.50 │
└──────┴─────┴─────┴─────┴─────┘
3.汽车、人力车、重车上坡降效因素，已综合在相应的运输定额项目中。
4.机械挖土方
(1)按实际挖方工程量计算，机械挖不到地方需要人工挖土时，按人工挖土定额项目执行，桩间挖土按相应定额项目的机械台班乘以系数1.1。开挖深度超过6m时机械乘以系数1.09。
(2)机械挖土从自然地坪起至基础底，机械一直在坑内作业，并设有机械上坡道(或采用其他措施运送机械)称坑内作业；相反机械一直在自然地坪上作业(不下坑)称坑上作业。
(3)开挖时没有形成坑，虽然是在自然地坪(坑上)挖土，继续挖土时机械随坑深在坑内作业，亦称坑内作业。
5.土壤含水率定额是按天然含水率为准制定的。含水率大于25％时，定额人工、机械乘以系数1.15，若含水率大于40％时，可另行计算。
6.推土机推土或铲运机铲土土层平均厚度小于300㎜时，推土机台班用量乘以系数1.25；铲运机台班用量乘以系数1.17。
7.挖掘机在垫板上进行作业时，人工、机械乘以系数1.25，垫板铺设所需的工料、机械按实计算。
8.推土机、铲运机推、铲未经压实的积土时，按定额项目乘以系数0.73。
9.机械土方定额是按三类土编制的，如实际土壤类别不同时，定额中机械台班量乘以下列系数。
┌───────────┬────────┬──────┐
│ 项 目 │ 一、二类土壤│ 四类土壤│
├───────────┼────────┼──────┤
│ 推土机推土方 │ 0.84 │ 1.18 │
│ 铲运机铲运土方 │ 0.84 │ 1.26 │
│ 自行铲运机铲运土方│ 0.86 │ 1.09 │
│ 挖掘机挖土方 │ 0.84 │ 1.14 │
└───────────┴────────┴──────┘
10.机械上下行驶坡道土方，合并在土方工程量内计算。
11.汽车运土运输道路是按一、二、三类道路综合确定的，已考虑了运输过程中道路清理的人工，如需要铺筑材料时，另按措施项目计算。
12.机械土方定额不包括洒水车洒水，如发生另按措施项目相应定额计算。
土壤及岩石(普氏)分类表
┌─────┬───┬────────────────────────┬──────┬─────┬─────┬─────┬──────┐
│ │ │ │天然湿度下 │极限压碎 │用轻钻孔机│开挖方法及│紧固系数 │
│定额 │普式 │ 土壤及岩石名称 │平均容重 │ 强度 │ 钻进1m │ │ │
│分类 │分类 │ │ │ │ │ 工具 │ (f) │
│ │ │ │(㎏/m3) │(㎏/㎝2) │耗时(min) │ │ │
├─────┼───┼────────────────────────┼──────┼─────┼─────┼─────┼──────┤
│ │ │ 砂 │ 1500 │ │ │ │ │
│ │ Ⅰ │ 砂壤土 │ 1600 │ │ │ │ │
│ │ │ 腐殖土 │ 1200 │ │ │用尖锹开挖│0.5-0.6 │
│ │ │ 泥炭 │ 600 │ │ │ │ │
│ 一 ├───┼────────────────────────┼──────┼─────┼─────┼─────┼──────┤
│ 、 │ │ 轻壤土和黄土类土 │ 1600 │ │ │ │ │
│ 二 │ │ 潮湿而松散的黄土，软的盐渍土和碱土 │ 1600 │ │ │ │ │
│ │ │ 平均15㎜以内的松散而软的砾石 │ 1700 │ │ │ │ │
│ 类 │ │ 含有草根的密实腐殖土 │ │ │ │用锹开挖并│ │
│ 土 │ │ 含有直径在30㎜以内根类的泥炭和腐殖土 │ 1400 │ │ │ │ │
│ 壤 │ │ 掺有卵石、碎石和石屑的砂和腐殖土 │ 1100 │ │ │少数用镐开│0.6-0.8 │
│ │ Ⅱ │ 含有卵石或碎石杂质的胶结成块的填土 │ 1650 │ │ │ 挖 │ │
│ │ │ 含有卵石、碎石和建筑料杂质的砂壤土 │ 1750 │ │ │ │ │
│ │ │ │ 1900 │ │ │ │ │
├─────┼───┼────────────────────────┼──────┼─────┼─────┼─────┼──────┤
│ 三 │ │ 肥粘土其中包括石炭纪，侏罗纪的粘土和冰粘土 │ 1800 │ │ │ │ │
│ 类 │ │ 重壤土、粗砾石、粒径为15-40㎜的碎石和卵石 │ 1750 │ │ │用尖锹并同│ │
│ 土 │ Ⅲ │ │ │ │ │ │ │
│ 壤 │ │ 干黄土和掺有碎石或卵石的自然含水量黄土 │ 1790 │ │ │时用镐开挖│0.81-1.0 │
│ │ │ 含有直径大于30㎜根类的腐殖土或泥炭 │ 1400 │ │ │ (30％) │ │
│ │ │ 掺有碎石或卵石和建筑碎料的土壤 │ 1900 │ │ │ │ │
├─────┼───┼────────────────────────┼──────┼─────┼─────┼─────┼────── ┤
│ 四 │ │ 土含碎石重粘土，其中包括侏罗纪和石炭纪的硬粘土│ 1950 │ │ │用尖锹并同│ │
│ 类 │ │ │ │ │ │时用镐和撬│ │
│ │ Ⅳ │ 含有碎石、卵石、建筑碎料和重达25㎏的顽石 │ │ │ │ │ 10-1.5 │
│ 土 │ │ │ 1950 │ │ │ 棍开挖 │ │
│ 壤 │ │ (总体积10％以内)等杂质的肥粘土和重壤土 │ │ │ │ │ │
│ │ │ │ │ │ │ (30％) │ │
└─────┴───┴────────────────────────┴──────┴─────┴─────┴─────┴──────┘
续前
┌──┬──┬─────────────────────────┬─────┬─────┬─────┬──────┬──────┐
│定额│普式│ │天然湿度下│极限压碎 │用轻钻孔机│ │ │
│分类│分类│ 土壤及岩石名称 │平均容重 │ 强度 │ 钻进1m │开挖方法及 │紧固系数 │
│ │ │ │(㎏／m3) │(㎏／㎝2) │耗时(min) │ 工具 │ (f) │
├──┼──┼─────────────────────────┼─────┼─────┼─────┼──────┼──────┤
│ 四│ │冰碛粘土，含有重量在50㎏以内的巨砾，其含量为总体积│ │ │ │用尖锹并同 │ │
│ │ │ │ 2000 │ │ │ │ │
│ 类│ │ 10％以内 │ │ │ │时用镐和撬 │ │
│ │ Ⅳ│ │ │ │ │ │ 1.0-1.5 │
│ 土│ │ 泥板岩 │ 2000 │ │ │ 棍开挖 │ │
│ 壤│ │ 不含或含有重量达lO㎏的顽石 │ 1950 │ │ │ │ │
│ │ │ │ │ │ │ (30％) │ │
├──┼──┼─────────────────────────┼─────┼─────┼─────┼──────┼──────┤
│ │ │含有重量在50㎏内的巨砾(占体积10％以上)的冰碛石 │ 2100 │ │ │ │ │
│ 松│ │ 矽藻岩和软白垩岩 │ 1800 │ │ │部分用手凿 │ │
│ │ Ⅴ │ 胶结力弱的砾岩 │ 1900 │小于200 │小于3.5 │工具，部分用│ 1.5-2.0 │
│ 石│ │ │ │ │ │ │ │
│ │ │ 各种不坚实的片岩 │ 2600 │ │ │爆破来开挖 │ │
│ │ │ 石膏 │ 2200 │ │ │ │ │
├──┼──┼─────────────────────────┼─────┼─────┼─────┼──────┼──────┤
│ │ │ 凝灰岩和浮石 │ 1100 │ │ │ │ │
│ │ │ 松软多孔和裂隙严重的石灰岩和介质石灰岩 │ 1200 │ │ │用风镐的爆 │ │
│ │ Ⅵ│ │ │200-400 │ 3.5 │ │ 2-4 │
│ │ │ 中等硬变的片岩 │ 2700 │ │ │破法来开挖 │ │
│ │ │ 中等硬变的泥灰岩 │ 2300 │ │ │ │ │
│ ├──┼─────────────────────────┼─────┼─────┼─────┼──────┼──────┤
│ 次│ │ 石灰石胶结的带有卵石和沉积岩的砾石 │ 2200 │ │ │ │ │
│ 坚│ │ 风化的和有大裂缝的粘土质砂岩 │ 2000 │ │ │用爆破方法 │ │
│ │ Ⅶ│ │ │400-600 │ 6.0 │ │ 4-6 │
│ 石│ │ 坚实的泥板岩 │ 2800 │ │ │ 开挖 │ │
│ │ │ 坚实泥灰岩 │ 2500 │ │ │ │ │
│ ├──┼─────────────────────────┼─────┼─────┼─────┼──────┼──────┤
│ │ │ 砾质花岗岩 │ 2300 │ │ │ │ │
│ │ │ │ │ │ │用爆破方法 │ │
│ │ Ⅷ│ 泥灰质石灰岩 │ 2300 │600-800 │ 8.5 │ │ 6-8 │
│ │ │ │ │ │ │ 开挖 │ │
│ │ │ 粘土质砂岩 │ 2200 │ │ │ │ │
└──┴──┴─────────────────────────┴─────┴─────┴─────┴──────┴──────┘
续前
┌───┬───┬─────────────────────┬─────┬─────┬─────┬─────┬─────┐
│ │ │ │天然湿度下│极限压碎 │用轻钻孔机│开挖方法及│紧固系数 │
│定额 │普式 │ 土壤及岩石名称 │平均容重 │ 强度 │ 钻进1m │ │ │
│分类 │分类 │ │ │ │ │ 工具 │ (f) │
│ │ │ │(㎏/m3) │(㎏/㎝2) │耗时(min) │ │ │
├───┼───┼─────────────────────┼─────┼─────┼─────┼─────┼─────┤
│ │ │ 砂质云片岩 │ 2300 │ │ │用爆破方法│ │
│次坚石│ Ⅷ │ │ │600-800 │ 8.5 │ │ 6-8 │
│ │ │ 硬石膏 │ 2900 │ │ │ 开挖 │ │
├───┼───┼─────────────────────┼─────┼─────┼─────┼─────┼─────┤
│ │ │ 严重风化的软弱的花岗岩、片麻岩和正长岩│ 2500 │ │ │ │ │
│ │ │ 滑石化的蛇纹岩 │ 2400 │ │ │ │ │
│ │ │ 致密的石灰岩 │ 2500 │ │ │用爆破方法│ │
│ │ Ⅸ │ 含有卵石、沉积岩的碴质胶结的砾岩 │ 2500 │800-1000 │ 11.5 │ │ 8-10 │
│普 │ │ 砂岩 │ 2500 │ │ │ 开挖 │ │
│坚 │ │ 砂质石灰质片岩 │ 2500 │ │ │ │ │
│ │ │ 菱镁矿 │ 3000 │ │ │ │ │
│ ├───┼─────────────────────┼─────┼─────┼─────┼─────┼─────┤
│石 │ │ │ 2700 │ │ │ │ │
│ │ │ 白云石 │ │ │ │ │ │
│ │ │ 坚固的石灰岩 │ 2700 │ │ │用爆破方法│ │
│ │ Ⅹ │ 大理岩 │ 2700 │1000-1200 │ 15.0 │ │ 10-12 │
│ │ │ 石灰岩质胶结的致密砾石 │ 2600 │ │ │ 开挖 │ │
│ │ │ 坚固砂质片岩 │ 2600 │ │ │ │ │
├───┼───┼─────────────────────┼─────┼─────┼─────┼─────┼─────┤
│ │ │ 粗花岗岩 │ 2800 │ │ │ │ │
│ 特│ │ 非常坚硬的白云岩 │ 2900 │ │ │ │ │
│ │ │ 蛇纹岩 │ 2600 │ │ │用爆破方法│ │
│ │ │ │ │1200-1400 │ 18.5 │ │ 12-14 │
│ 坚│ Ⅺ │ 石灰质胶结的含有火成岩之卵石的砾石 │ 2800 │ │ │ 开挖 │ │
│ 石│ │ │ 2700 │ │ │ │ │
│ │ │ 石英胶结的坚固砂岩 │ │ │ │ │ │
│ │ │ 粗粒正长岩 │ 2700 │ │ │ │ │
└───┴───┴─────────────────────┴─────┴─────┴─────┴─────┴─────┘
续前
┌──┬──┬──────────────────┬─────┬─────┬─────┬─────┬─────┐
│ │ │ │天然湿度下│极限压碎 │用轻钻孔机│开挖方法及│紧固系数 │
│定额│普式│ 土壤及岩石名称 │平均容重 │ 强度 │ 钻进1m │ │ │
│分类│分类│ │ │ │ │ 工具 │ (f) │
│ │ │ │(㎏/m3) │(㎏/㎝2) │耗时(min) │ │ │
├──┼──┼──────────────────┼─────┼─────┼─────┼─────┼─────┤
│ │ │ 具有风化痕迹的安山岩和玄武岩 │ 2700 │ │ │ │ │
│ │ │ 片麻岩 │ 2600 │ │ │用爆破方法│ │
│ │ Ⅻ │ 非常坚固的石炭岩 │ 2900 │1400-1600 │ 22.0 │ │ 14-16 │
│ │ │ 硅质胶结的含有火成岩之卵石的砾岩│ 2900 │ │ │ 开挖 │ │
│ │ │ 粗石岩 │ 2600 │ │ │ │ │
│ ├──┼──────────────────┼─────┼─────┼─────┼─────┼─────┤
│ │ │ 中粒花岗岩 │ 3100 │ │ │ │ │
│ │ │ 坚固的片麻岩 │ 2800 │ │ │ │ │
│ │ │ 辉绿岩 │ 2700 │ │ │用爆破方法│ │
│ │ⅩⅢ│ │ │1600-1800 │ 27.5 │ │ 16-18 │
│ │ │ 玢岩 │ 2500 │ │ │ 开挖 │ │
│ 特│ │ 坚固的粗面岩 │ 2800 │ │ │ │ │
│ 坚│ │ 中粒正长岩 │ 2800 │ │ │ │ │
│ ├──┼──────────────────┼─────┼─────┼─────┼─────┼─────┤
│ 石│ │ 非常坚硬的细粒花岗岩 │ 3300 │ │ │ │ │
│ │ │ 花岗岩麻岩 │ 2900 │ │ │用爆破方法│ │
│ │ⅩⅣ│ 闪长岩 │ 2900 │1800-2000 │ 32.5 │ │ 18-20 │
│ │ │ 高硬度的石灰岩 │ 3100 │ │ │ 开挖 │ │
│ │ │ 坚固的玢岩 │ 2700 │ │ │ │ │
│ ├──┼──────────────────┼─────┼─────┼─────┼─────┼─────┤
│ │ │ 安山岩、玄武岩、坚固的角页岩 │ 3100 │ │ │用爆破方法│ │
│ │ⅩⅤ│ 高硬度的辉绿岩和闪长岩 │ 2900 │2000-2500 │ 46.0 │ │ 20-25 │
│ │ │ 坚固的辉长岩和石英岩 │ 2800 │ │ │ 开挖 │ │
│ ├──┼──────────────────┼─────┼─────┼─────┼─────┼─────┤
│ │ │ 拉长玄武岩和橄榄玄武岩 │ 3300 │ │ │用爆破方法│ │
│ │ⅩⅥ│ │ │大于2500 │ 大于60 │ │ 大于25 │
│ │ │ 特别坚固的辉长绿岩、石英石和玢岩│ 3000 │ │ │ 开挖 │ │
└──┴──┴──────────────────┴─────┴─────┴─────┴─────┴─────┘
工程量计算规则
一、计算土石方工程量前，应确定以下各项资料：
1.土壤及岩石类别的确定：土石方工程土壤及岩石类别的划分，依工程勘测资料与《土壤及岩石分类表》对照后确定；
2.地下水位标高及排(降)水方法；
3.土方、沟槽、基坑挖(填)起止标高、施工方法及运距；
4.岩石开凿、爆破方法、石碴清运方法及运距；
5.其他有关资料。
二、土石方工程量计算一般规则
1.土方体积，均以挖掘前的天然密实体积为准计算。如遇有必须以天然密实体积折算时，可按下表所列数值换算。
土方体积折算表
┌──────┬────────┬───────┬──────┐
│ 虚方体积│ 天然密实度体积│ 夯实后体积│ 松填体积│
├──────┼────────┼───────┼──────┤
│ 1.00 │ 0.77 │ 0.67 │ 0.83 │
│ 1.30 │ 1.00 │ 0.87 │ 1.08 │
│ 1.50 │ 1.15 │ 1.00 │ 1.25 │
│ 1.20 │ 0.92 │ 0.80 │ 1.00 │
└──────┴────────┴───────┴──────┘
2.挖土一律以自然室外地坪标高为准计算。
三、平整场地及碾压工程量计算
1.平整场地是指建筑场地挖、填土方厚度在±30㎝以内及找平。挖、填土方厚度超过±30㎝时，按场地土方平衡竖向布置图另行计算。
2.平整场地工程量，按设计图示尺寸以建筑物外墙外边线每边各加2m，以㎡计算。
3.建筑场地原土碾压以㎡计算，填土碾压按图示填土厚度以m3计算。
四、挖掘沟槽、基坑土(石)方工程量计算
1.沟槽、基坑划分：
凡图示沟槽底宽在3m以内，且沟槽长大于槽宽3倍以上的为沟槽。
凡图示基坑底面积在20㎡以内的为基坑。
凡图示沟槽底宽在3m以外，坑底：面积在20㎡以外，平整场地挖、填土方厚度在30㎝以外，均按挖土方计算。
2.计算挖沟槽、基坑、土方工程量需放坡时，按施工组织设计或施工方案进行计算，没有施工方案的放坡系数可按下表计算：
放坡系数表
┌──────┬──────┬──────┬─────────────┐
│ │ │ │ 机械挖土 │
│ 土壤类别 │ 放坡起点│ 人工挖土 │ │
│ │ │ ├──────┬──────┤
│ │ │ │ 在坑内作业│ 在坑上作业│
├──────┼──────┼──────┼──────┼──────┤
│ 一、二类土│ 1.20 │ 1∶0.50 │ 1∶0.33 │ 1∶0.53 │
│ 三类土 │ 1.50 │ 1∶0.33 │ 1∶0.25 │ 1∶0.47 │
│ 四类土 │ 2.00 │ 1∶0.15 │ 1∶0.10 │ 1∶0.23 │
└──────┴──────┴──────┴──────┴──────┘
注：(1)沟槽、基坑中土壤类别不同时，分别按其放坡起点、放坡系数、依不同土壤厚度加权平均计算。
(2)计算放坡时，在交接处重复工程量不予扣除；原槽、坑作基础垫层时，放坡自垫层上表面开始计算。
(3)挖冻土不计算放坡。
3.挖沟槽、基坑土方需支档土板时，其宽度按图示沟槽、基坑底宽，单面加10㎝，双面加20㎝计算。档土板面积，按槽、坑垂直支撑面积计算，支档土板后，不再计算放坡。
4.基础施工所需工作面，按下表计算。
基础施工所需工作面宽度计算表
┌────────────┬──────────────┐
│ 基础材料 │ 每边各增加工作面宽度(㎜)│
├────────────┼──────────────┤
│ 砖基础 │ 200 │
│ 浆砌毛石、条石基础 │ 150 │
│ 混凝土基础垫层支模板│ 300 │
│ 混凝土基础支模板 │ 300 │
│ 基础垂直面做防水层 │ 800(防水层面) │
└────────────┴──────────────┘
5.挖沟槽长度，外墙按图示中心线长度计算；内墙按图示基础底面之间净长线长度计算，基础如有垫层时，按垫层底面之间净长线长度计算；内外突出部分(垛、附墙烟囱等)体积并入沟槽土方工程量内计算。
6.挖管道沟槽按图示中心线长度计算，沟底宽度，设计有规定的，按规定尺寸计算；设计无规定的，按下表宽度计算。
管道地沟沟底宽度(含工作面)计算表 单位：m
┌──────┬────────────┬─────────────────┬─────┐
│管径(㎜) │铸铁管、钢管、石棉水泥管│混凝土、钢筋混凝土、预应力混凝土管│陶土管 │
├──────┼────────────┼─────────────────┼─────┤
│ 50-70 │ 0.60 │ 0.80 │ │
│ 100-200 │ 0.70 │ 0.90 │ │
│ │ │ │ 0.70 │
│ 250-350 │ 0.80 │ 1.00 │ │
│ │ │ │ 0.80 │
│ 400-450 │ 1.00 │ 1.30 │ │
│ │ │ │ 0.90 │
│ 500-600 │ 1.30 │ 1.50 │ │
│ │ │ │ 1.10 │
│ 700-800 │ 1.60 │ 1.80 │ │
│ │ │ │ 1.40 │
│ 900-1000 │ 1.80 │ 2.00 │ │
│ 1100-1200 │ 2.00 │ 2.30 │ │
│ 1300-1400 │ 2.20 │ 2.60 │ │
└──────┴────────────┴─────────────────┴─────┘
注：(1)按上表计算管道沟土方工程量时，各种井类(包括开关井、涨力井、接头井)及管道(不含铸铁给、排水管)接口等处需加宽、加深而增加的土方量不另行计算，图示尺寸的底面积大于20㎡的井类，其增加工程量并入管沟土方内计算。
(2)铺设铸铁给排水管道时，其接口等处土方增加量，可按铸铁给排水管道地沟土方总量的2.5％计算。
7.沟槽、基坑深度，按图示槽、坑底面至室外地坪深度计算；管道地沟按图示沟底至室外地坪深度计算。
五、人工挖孔桩土方量，按图示桩护壁外径截面面积乘以设计桩孔中心线深度计算。
六、土方运距，按以下规则计算：
1.推土机推土运距：按挖方区重心至回填区重心之间的直线距离计算。
2.铲运机运土运距：按挖方区重心至卸土区重心加转向距离45m计算。
3.自卸汽车运土运距：按挖方区重心至回填区(或堆放地点)重心的最短距离计算。
七、回填土区分夯填、松填按图示回填体积并依下列规则，以m3计算：
1.沟槽、基坑回填土体积以挖方体积减去设计室外地坪以下埋设砌筑物(包括基础垫层、基础等)体积计算。
2.管道沟槽回填以挖方体积减去管道基础垫层、基础及管道所占体积计算。管径在500㎜以下的不扣除管道所占体积；管径超过500㎜时，可按下表扣除管道所占体积计算。
管道扣除土方体积表 单位：m3/m
┌────┬───────────────────────────────────┐
│ │ 管道直径(㎜) │
│管道名称│ │
│ ├─────┬─────┬─────┬─────┬─────┬─────┤
│ │501-600 │601-800 │801-1000 │1101-1200 │1201-1400 │1401-1600 │
├────┼─────┼─────┼─────┼─────┼─────┼─────┤
│ 钢 管│ 0.21 │ 0.44 │ 0.71 │按实计算 │按实计算 │按实计算 │
│ 铸铁管│ 0.24 │ 0.49 │ 0.77 │按实计算 │按实计算 │按实计算 │
│混凝土管│ 0.33 │ 0.60 │ 0.92 │ 1.15 │ 1.35 │ 1.55 │
└────┴─────┴─────┴─────┴─────┴─────┴─────┘
注：直埋式预制保温管管径，应按成品管的管径计算。
3.室内回填，按主墙之间的面积乘以回填厚度计算。
4.余土或取土工程量，按下式计算：余土外运体积＝挖土总体积-回填土总体积式中计算结果为正值时为余土外运体积，为负值时为须取土体积。
八、排地表水：按图示槽(坑)底面积以㎡计算。
九、岩石开凿及爆破工程量计算：
1.人工凿岩石，按图示尺寸以m3计算。
2.爆破岩石均按图示尺寸以m3计算。其沟槽、基坑深度、宽度允许超挖量：次坚石：200㎜；特坚石：150㎜；超挖部分岩石并入岩石挖方量之内计算。
3.光面爆破岩石中设计规定的摊座、修整边坡工程量按以下规则计算：
(1)槽(坑)摊座，按基础或垫层底面积以㎡计算。
(2)地面摊座，凡图示沟槽底宽在3m以外，坑底面积在20㎡以外的槽(坑)摊座，按槽(坑)基础或垫层底面积按地面摊座相应定额计算。一般岩石开挖中，若发生地面摊座时，按实际摊座面积计算。
(3)修整边坡工程量，按实际修整的坡面积计算。
4.明挖出碴，按爆破岩石工程量计算。
5.管沟石方开挖工程量，按设计规定及允许超挖量计算；设计无规定时，管沟底宽可按《管道地沟沟底宽度计算表》及允许超挖量计算。

## 第一章土石方工程
序号 | 定额编号 | 子目名称 | 工程量 | 价值（元） | 单价 | 其中（元） | 人工合价
序号 | 编号 | 名称 | 单位 | 单价 | 合价 | 人工费 | 材料费
1 | 1-1 | 土方工程 人工平整场地 | 100m2 | 110.88 | 110.88 | 110.88
2 | 1-2 | 土方工程 人工挖土方 一、二类土 深度(m)以内 1.5 | 100m3 | 635.36 | 635.36 | 635.36
3 | 1-3 | 土方工程 人工挖土方 一、二类土 深度(m)以内 2 | 100m3 | 830.72 | 830.72 | 830.72
4 | 1-4 | 土方工程 人工挖土方 一、二类土 深度(m)以内 4 | 100m3 | 1254.88 | 1254.88 | 1254.88
5 | 1-5 | 土方工程 人工挖土方 一、二类土 深度(m)以内 6 | 100m3 | 1556.2 | 1556.2 | 1556.2
6 | 1-6 | 土方工程 人工挖土方 三类土 深度(m)以内 1.5 | 100m3 | 1148.92 | 1148.92 | 1148.92
7 | 1-7 | 土方工程 人工挖土方 三类土 深度(m)以内 2 | 100m3 | 1344.28 | 1344.28 | 1344.28
8 | 1-8 | 土方工程 人工挖土方 三类土 深度(m)以内 4 | 100m3 | 1768.44 | 1768.44 | 1768.44
9 | 1-9 | 土方工程 人工挖土方 三类土 深度(m)以内 6 | 100m3 | 2069.76 | 2069.76 | 2069.76
10 | 1-10 | 土方工程 人工挖土方 四类土 深度(m)以内 1.5 | 100m3 | 1761.4 | 1761.4 | 1761.4
11 | 1-11 | 土方工程 人工挖土方 四类土 深度(m)以内 2 | 100m3 | 1956.76 | 1956.76 | 1956.76
12 | 1-12 | 土方工程 人工挖土方 四类土 深度(m)以内 4 | 100m3 | 2380.92 | 2380.92 | 2380.92
13 | 1-13 | 土方工程 人工挖土方 四类土 深度(m)以内 6 | 100m3 | 2682.24 | 2682.24 | 2682.24
14 | 1-14 | 土方工程 人工挖沟槽基坑 挖沟槽 一、二类土 深度2m以内 | 100m3 | 1187.64 | 1187.64 | 1187.64
15 | 1-15 | 土方工程 人工挖沟槽基坑 挖沟槽 一、二类土 深度4m以内 | 100m3 | 1531.92 | 1531.92 | 1531.92
16 | 1-16 | 土方工程 人工挖沟槽基坑 挖沟槽 一、二类土 深度6m以内 | 100m3 | 1974 | 1974 | 1974
17 | 1-17 | 土方工程 人工挖沟槽基坑 挖沟槽 三类土 深度2m以内 | 100m3 | 1891.28 | 1891.28 | 1891.28
18 | 1-18 | 土方工程 人工挖沟槽基坑 挖沟槽 三类土 深度4m以内 | 100m3 | 2327.08 | 2327.08 | 2327.08
19 | 1-19 | 土方工程 人工挖沟槽基坑 挖沟槽 三类土 深度6m以内 | 100m3 | 2681.88 | 2681.88 | 2681.88
20 | 1-20 | 土方工程 人工挖沟槽基坑 挖沟槽 四类土 深度2m以内 | 100m3 | 2861.04 | 2861.04 | 2861.04
21 | 1-21 | 土方工程 人工挖沟槽基坑 挖沟槽 四类土 深度4m以内 | 100m3 | 3111.68 | 3111.68 | 3111.68
22 | 1-22 | 土方工程 人工挖沟槽基坑 挖沟槽 四类土 深度6m以内 | 100m3 | 3407.36 | 3407.36 | 3407.36
23 | 1-23 | 土方工程 人工挖沟槽基坑 挖基坑 一、二类土 深度2m以内 | 100m3 | 1312.24 | 1312.24 | 1312.24
24 | 1-24 | 土方工程 人工挖沟槽基坑 挖基坑 一、二类土 深度4m以内 | 100m3 | 1755.08 | 1755.08 | 1755.08
25 | 1-25 | 土方工程 人工挖沟槽基坑 挖基坑 一、二类土 深度6m以内 | 100m3 | 2118 | 2118 | 2118
26 | 1-26 | 土方工程 人工挖沟槽基坑 挖基坑 三类土 深度2m以内 | 100m3 | 2227.44 | 2227.44 | 2227.44
27 | 1-27 | 土方工程 人工挖沟槽基坑 挖基坑 三类土 深度4m以内 | 100m3 | 2597.04 | 2597.04 | 2597.04
28 | 1-28 | 土方工程 人工挖沟槽基坑 挖基坑 三类土 深度6m以内 | 100m3 | 2941.68 | 2941.68 | 2941.68
29 | 1-29 | 土方工程 人工挖沟槽基坑 挖基坑 四类土 深度2m以内 | 100m3 | 3219.4 | 3219.4 | 3219.4
30 | 1-30 | 土方工程 人工挖沟槽基坑 挖基坑 四类土 深度4m以内 | 100m3 | 3492.56 | 3492.56 | 3492.56
31 | 1-31 | 土方工程 人工挖沟槽基坑 挖基坑 四类土 深度6m以内 | 100m3 | 3831.16 | 3831.16 | 3831.16
32 | 1-32 | 土方工程 人工挖沟槽基坑 人工挖桩孔 二类土 深度6m以内 | 100m3 | 404.8 | 404.8 | 404.8
33 | 1-33 | 土方工程 人工挖沟槽基坑 人工挖桩孔 二类土 深度8m以内 | 100m3 | 485.4 | 485.4 | 485.4
34 | 1-34 | 土方工程 人工挖沟槽基坑 人工挖桩孔 二类土 深度10m以内 | 100m3 | 546.32 | 546.32 | 546.32
35 | 1-35 | 土方工程 人工挖沟槽基坑 人工挖桩孔 二类土 深度12m以内 | 100m3 | 607.2 | 607.2 | 607.2
36 | 1-36 | 土方工程 人工挖沟槽基坑 人工挖桩孔 三类土 深度6m以内 | 100m3 | 506.88 | 506.88 | 506.88
37 | 1-37 | 土方工程 人工挖沟槽基坑 人工挖桩孔 三类土 深度8m以内 | 100m3 | 608.24 | 608.24 | 608.24
38 | 1-38 | 土方工程 人工挖沟槽基坑 人工挖桩孔 三类土 深度10m以内 | 100m3 | 684.64 | 684.64 | 684.64
39 | 1-39 | 土方工程 人工挖沟槽基坑 人工挖桩孔 三类土 深度12m以内 | 100m3 | 760.32 | 760.32 | 760.32
40 | 1-40 | 土方工程 人工挖沟槽基坑 人工挖桩孔 四类土 深度6m以内 | 100m3 | 760.32 | 760.32 | 760.32
41 | 1-41 | 土方工程 人工挖沟槽基坑 人工挖桩孔 四类土 深度8m以内 | 100m3 | 912.4 | 912.4 | 912.4
42 | 1-42 | 土方工程 人工挖沟槽基坑 人工挖桩孔 四类土 深度10m以内 | 100m3 | 1026.44 | 1026.44 | 1026.44
43 | 1-43 | 土方工程 人工挖沟槽基坑 人工挖桩孔 四类土 深度12m以内 | 100m3 | 1140.84 | 1140.84 | 1140.84
44 | 1-44 | 土方工程 人工挖沟槽基坑 人工挖桩孔 松石 深度6m以内 | 100m3 | 975.4 | 975.4 | 975.4
45 | 1-45 | 土方工程 人工挖沟槽基坑 人工挖桩孔 松石 深度8m以内 | 100m3 | 1170.4 | 1170.4 | 1170.4
46 | 1-46 | 土方工程 人工挖沟槽基坑 人工挖桩孔 松石 深度10m以内 | 100m3 | 1316.84 | 1316.84 | 1316.84
47 | 1-47 | 土方工程 人工挖沟槽基坑 人工挖桩孔 松石 深度12m以内 | 100m3 | 1465.04 | 1465.04 | 1465.04
48 | 1-48 | 土方工程 人工冻土开挖 冻土厚度 0.5m以内 | 100m3 | 4365.84 | 4365.84 | 4365.84
49 | 1-49 | 土方工程 人工冻土开挖 冻土厚度 1m以内 | 100m3 | 6193.44 | 6193.44 | 6193.44
50 | 1-50 | 土方工程 人工冻土开挖 冻土厚度 1m以外 | 100m3 | 6517.28 | 6517.28 | 6517.28
51 | 1-51 | 土方工程 挖淤泥流砂 | 100m3 | 3533.72 | 3533.72 | 3533.72
52 | 1-52 | 土方工程 人工爆破挖冻土 挖土爆破 冻土厚度 0.5m以内 | 100m3 | 1989.95 | 1989.95 | 1631.52 | 358.43
53 | 1-53 | 土方工程 人工爆破挖冻土 挖土爆破 冻土厚度 1m以内 | 100m3 | 2945.27 | 2945.27 | 2586.84 | 358.43
54 | 1-54 | 土方工程 人工爆破挖冻土 挖土爆破 冻土厚度 1m以外 | 100m3 | 3085.39 | 3085.39 | 2726.96 | 358.43
55 | 1-55 | 石方工程 人工打眼爆破石方 一般开挖 松石 | 100m3 | 1410.01 | 1410.01 | 955.68 | 454.33
56 | 1-56 | 石方工程 人工打眼爆破石方 一般开挖 次坚石 | 100m3 | 1713.36 | 1713.36 | 1198.56 | 514.8
57 | 1-57 | 石方工程 人工打眼爆破石方 一般开挖 普坚石 | 100m3 | 2773.4 | 2773.4 | 2157.4 | 616
58 | 1-58 | 石方工程 人工打眼爆破石方 一般开挖 特坚石 | 100m3 | 4068.22 | 4068.22 | 3344 | 724.22
59 | 1-59 | 石方工程 人工打眼爆破石方 沟槽 松石 | 100m3 | 3349.47 | 3349.47 | 2565.72 | 783.75
60 | 1-60 | 石方工程 人工打眼爆破石方 沟槽 次坚石 | 100m3 | 4179.41 | 4179.41 | 3243.68 | 935.73
61 | 1-61 | 石方工程 人工打眼爆破石方 沟槽 普坚石 | 100m3 | 6648.7 | 6648.7 | 5490.16 | 1158.54
62 | 1-62 | 石方工程 人工打眼爆破石方 沟槽 特竖石 | 100m3 | 10065.14 | 10065.14 | 8676.08 | 1389.06
63 | 1-63 | 石方工程 人工打眼爆破石方 基坑 松石 | 100m3 | 3805.77 | 3805.77 | 2745.96 | 1059.81
64 | 1-64 | 石方工程 人工打眼爆破石方 基坑 次坚石 | 100m3 | 5035.07 | 5035.07 | 3482.32 | 1552.75
65 | 1-65 | 石方工程 人工打眼爆破石方 基坑 普坚石 | 100m3 | 7815.2 | 7815.2 | 5778.8 | 2036.4
66 | 1-66 | 石方工程 人工打眼爆破石方 基坑 特坚石 | 100m3 | 11674.85 | 11674.85 | 9101.32 | 2573.53
67 | 1-67 | 石方工程 人工凿石 一般开挖 松石 | 100m3 | 2524.56 | 2524.56 | 2524.56
68 | 1-68 | 石方工程 人工凿石 一般开挖 次坚石 | 100m3 | 3228.56 | 3228.56 | 3228.56
69 | 1-69 | 石方工程 人工凿石 一般开挖 普坚石 | 100m3 | 5672.48 | 5672.48 | 5672.48
70 | 1-70 | 石方工程 人工凿石 一般开挖 特坚石 | 100m3 | 9350.88 | 9350.88 | 9350.88
71 | 1-71 | 石方工程 人工凿石 沟槽 松石 | 100m3 | 2986.72 | 2986.72 | 2986.72
72 | 1-72 | 石方工程 人工凿石 沟槽 次坚石 | 100m3 | 3816.4 | 3816.4 | 3816.4
73 | 1-73 | 石方工程 人工凿石 沟槽 普坚石 | 100m3 | 7639.44 | 7639.44 | 7639.44
74 | 1-74 | 石方工程 人工凿石 沟槽 特坚石 | 100m3 | 15391.2 | 15391.2 | 15391.2
75 | 1-75 | 石方工程 人工凿石 基坑 松石 | 100m3 | 4146.92 | 4146.92 | 4146.92
76 | 1-76 | 石方工程 人工凿石 基坑 次坚石 | 100m3 | 5299 | 5299 | 5299
77 | 1-77 | 石方工程 人工凿石 基坑 普坚石 | 100m3 | 11474.84 | 11474.84 | 11474.84
78 | 1-78 | 石方工程 人工凿石 基坑 特坚石 | 100m3 | 23906.8 | 23906.8 | 23906.8
79 | 1-79 | 石方工程 人工打眼爆破石方 管沟 松石 | 100m3 | 3092.91 | 3092.91 | 2309.16 | 783.75
80 | 1-80 | 石方工程 人工打眼爆破石方 管沟 次坚石 | 100m3 | 3855.05 | 3855.05 | 2919.32 | 935.73
81 | 1-81 | 石方工程 人工打眼爆破石方 管沟 普坚石 | 100m3 | 6099.66 | 6099.66 | 4941.12 | 1158.54
82 | 1-82 | 石方工程 人工打眼爆破石方 管沟 特坚石 | 100m3 | 9197.54 | 9197.54 | 7808.48 | 1389.06
83 | 1-83 | 石方工程 人工清底、修整边坡 人工凿石 槽(坑)清底 松石 | 100m2 | 943.36 | 943.36 | 943.36
84 | 1-84 | 石方工程 人工清底、修整边坡 人工凿石 槽(坑)清底 次坚石 | 100m2 | 1170.4 | 1170.4 | 1170.4
85 | 1-85 | 石方工程 人工清底、修整边坡 人工凿石 槽(坑)清底 普坚石 | 100m2 | 1943.76 | 1943.76 | 1943.76
86 | 1-86 | 石方工程 人工清底、修整边坡 人工凿石 槽(坑)清底 特坚石 | 100m2 | 4583.4 | 4583.4 | 4583.4
87 | 1-87 | 石方工程 人工清底、修整边坡 人工凿石 地面清底 松石 | 100m2 | 782.16 | 782.16 | 782.16
88 | 1-88 | 石方工程 人工清底、修整边坡 人工凿石 地面清底 次坚石 | 100m2 | 928.56 | 928.56 | 928.56
89 | 1-89 | 石方工程 人工清底、修整边坡 人工凿石 地面清底 普坚石 | 100m2 | 1728.32 | 1728.32 | 1728.32
90 | 1-90 | 石方工程 人工清底、修整边坡 人工凿石 地面清底 特坚石 | 100m2 | 4239.84 | 4239.84 | 4239.84
91 | 1-91 | 石方工程 人工清底、修整边坡 人工凿石 修整边坡 松石 | 100m2 | 498.44 | 498.44 | 498.44
92 | 1-92 | 石方工程 人工清底、修整边坡 人工凿石 修整边坡 次坚石 | 100m2 | 637.12 | 637.12 | 637.12
93 | 1-93 | 石方工程 人工清底、修整边坡 人工凿石 修整边坡 普坚石 | 100m2 | 1343.6 | 1343.6 | 1343.6
94 | 1-94 | 石方工程 人工清底、修整边坡 人工凿石 修整边坡 特坚石 | 100m2 | 2582.64 | 2582.64 | 2582.64
95 | 1-95 | 人工土石方运输 人工运土方 运距20m以内 | 100m3 | 538.56 | 538.56 | 538.56
96 | 1-96 | 人工土石方运输 人工运土方 200m以内每增加20m | 100m3 | 120.4 | 120.4 | 120.4
97 | 1-97 | 人工土石方运输 人工运淤泥 运距20m以内 | 100m3 | 1161.6 | 1161.6 | 1161.6
98 | 1-98 | 人工土石方运输 人工运淤泥 200m以内每增加20m | 100m3 | 174.24 | 174.24 | 174.24
99 | 1-99 | 人工土石方运输 单(双)轮车运土方 运距50m以内 | 100m3 | 578.68 | 578.68 | 578.68
100 | 1-100 | 人工土石方运输 单(双)轮车运土方 500m以内每增加50m | 100m3 | 92.92 | 92.92 | 92.92
101 | 1-101 | 人工土石方运输 人工装土 100m3 | 100m3 | 550.16 | 550.16 | 550.16
102 | 1-102 | 人工土石方运输 人工运石方 运距20m以内 | 100m3 | 1055.64 | 1055.64 | 1055.64
103 | 1-103 | 人工土石方运输 人工运石方 200m以内每增加20m | 100m3 | 235.84 | 235.84 | 235.84
104 | 1-104 | 人工土石方运输 单(双)轮车运石方 运距50m以内 | 100m3 | 850.8 | 850.8 | 850.8
105 | 1-105 | 人工土石方运输 单(双)轮车运石方 500m以内每增加50m | 100m3 | 136.56 | 136.56 | 136.56
106 | 1-106 | 机械土方 场地平整 30㎝以内 推土机75㎞ | 1000m2 | 752.07 | 752.07 | 35.2
107 | 1-107 | 机械土方 场地平整 30㎝以内 拖式铲运机6-8m3 | 1000m2 | 400.49 | 400.49 | 35.2
108 | 1-108 | 机械土方 推土机推土方 (75kW以内) 运距20m以内 | 1000m3 | 3841.07 | 3841.07 | 211.2
109 | 1-109 | 机械土方 推土机推土方 (75kW以内) 运距50m以内 | 1000m3 | 6947.51 | 6947.51 | 211.2
110 | 1-110 | 机械土方 推土机推土方 (75kW以内) 运距100m以内 | 1000m3 | 15584.09 | 15584.09 | 211.2
111 | 1-111 | 机械土方 推土机推土方 (90kW以内) 运距20m以内 | 1000m3 | 4010.52 | 4010.52 | 211.2
112 | 1-112 | 机械土方 推土机推土方 (90kW以内) 运距50m以内 | 1000m3 | 6172.2 | 6172.2 | 211.2
113 | 1-113 | 机械土方 推土机推土方 (90kW以内) 运距100m以内 | 1000m3 | 15447.78 | 15447.78 | 211.2
114 | 1-114 | 机械土方 推土机推土方 (105kW以内) 运距20m以内 | 1000m3 | 3238.65 | 3238.65 | 211.2
115 | 1-115 | 机械土方 推土机推土方 (105kW以内) 运距50m以内 | 1000m3 | 5590.33 | 5590.33 | 211.2
116 | 1-116 | 机械土方 推土机推土方 (105kW以内) 运距100m以内 | 1000m3 | 10523.45 | 10523.45 | 211.2
117 | 1-117 | 机械土方 推土机推土方 (135kW以内) 运距20m以内 | 1000m3 | 3557.98 | 3557.98 | 211.2
118 | 1-118 | 机械土方 推土机推土方 (135kW以内) 运距50m以内 | 1000m3 | 6161.02 | 6161.02 | 211.2
119 | 1-119 | 机械土方 推土机推土方 (135kW以内) 运距100m以内 | 1000m3 | 11933 | 11933 | 211.2
120 | 1-120 | 机械土方 拖式铲运机 (斗容量6-8m3) 运距200m以内 | 1000m3 | 4619 | 4619 | 211.2
121 | 1-121 | 机械土方 拖式铲运机 (斗容量6-8m3) 运距400m以内 | 1000m3 | 6672.73 | 6672.73 | 211.2
122 | 1-122 | 机械土方 拖式铲运机 (斗容量6-8m3) 运距每增加200m | 1000m3 | 2646.45 | 2646.45 | 211.2
123 | 1-123 | 机械土方 拖式铲运机 (斗容量8-10m3) 运距200m以内 | 1000m3 | 3805.76 | 3805.76 | 211.2
124 | 1-124 | 机械土方 拖式铲运机 (斗容量8-10m3) 运距400m以内 | 1000m3 | 5520.51 | 5520.51 | 211.2
125 | 1-125 | 机械土方 拖式铲运机 (斗容量8-10m3) 运距每增加200m | 1000m3 | 2228.56 | 2228.56 | 211.2
126 | 1-126 | 机械土方 拖式铲运机 (斗容量10-12m3) 运距200m以内 | 1000m3 | 3544.86 | 3544.86 | 211.2
127 | 1-127 | 机械土方 拖式铲运机 (斗容量10-12m3) 运距400m以内 | 1000m3 | 5166.09 | 5166.09 | 211.2
128 | 1-128 | 机械土方 拖式铲运机 (斗容量10-12m3) 运距每增加200m | 1000m3 | 2035.09 | 2035.09 | 211.2
129 | 1-129 | 机械土方 自行式铲运机 (斗容量8-10m3) 运距300m以内 | 1000m3 | 4869.78 | 4869.78 | 211.2
130 | 1-130 | 机械土方 自行式铲运机 (斗容量8-10m3) 运距500m以内 | 1000m3 | 6171.27 | 6171.27 | 211.2
131 | 1-131 | 机械土方 自行式铲运机 (斗容量8-10m3) 运距每增加200m | 1000m3 | 1670.81 | 1670.81 | 211.2
132 | 1-132 | 机械土方 自行式铲运机 (斗容量10-12m3) 运距300m以内 | 1000m3 | 4054.83 | 4054.83 | 211.2
133 | 1-133 | 机械土方 自行式铲运机 (斗容量10-12m3) 运距500m以内 | 1000m3 | 5198.19 | 5198.19 | 211.2
134 | 1-134 | 机械土方 自行式铲运机 (斗容量10-12m3) 运距每增加200m | 1000m3 | 1549.17 | 1549.17 | 211.2
135 | 1-135 | 机械土方 挖掘机挖土方 正铲挖掘机 挖土深度 1.5m以内 | 1000m3 | 1463.56 | 1463.56 | 211.2
136 | 1-136 | 机械土方 挖掘机挖土方 正铲挖掘机 挖土深度 2m以内 | 1000m3 | 1577.03 | 1577.03 | 211.2
137 | 1-137 | 机械土方 挖掘机挖土方 正铲挖掘机 挖土深度 2m以外 | 1000m3 | 1884.75 | 1884.75 | 211.2
138 | 1-138 | 机械土方 挖掘机挖土方 反铲挖掘机 挖土深度 1.5m以内 | 1000m3 | 1969.96 | 1969.96 | 211.2
139 | 1-139 | 机械土方 挖掘机挖土方 反铲挖掘机 挖土深度 2.5m以内 | 1000m3 | 2108.42 | 2108.42 | 211.2
140 | 1-140 | 机械土方 挖掘机挖土方 反铲挖掘机 挖土深度 4m以内 | 1000m3 | 2115.44 | 2115.44 | 211.2
141 | 1-141 | 机械土方 挖掘机挖土方 反铲挖掘机 挖土深度 4m以外 | 1000m3 | 2348.61 | 2348.61 | 211.2
142 | 1-142 | 机械土方 挖掘机挖土自卸汽车运土方 正铲挖掘机 运距3㎞以内 | 1000m3 | 10499.31 | 10499.31 | 211.2
143 | 1-143 | 机械土方 挖掘机挖土自卸汽车运土方 正铲挖掘机 运距5㎞以内 | 1000m3 | 13309.72 | 13309.72 | 211.2
144 | 1-144 | 机械土方 挖掘机挖土自卸汽车运土方 正铲挖掘机 运距8㎞以内 | 1000m3 | 16495.65 | 16495.65 | 211.2
145 | 1-145 | 机械土方 挖掘机挖土自卸汽车运土方 正铲挖掘机 运距10㎞以内 | 1000m3 | 18619.6 | 18619.6 | 211.2
146 | 1-146 | 机械土方 挖掘机挖土自卸汽车运土方 正铲挖掘机 运距15㎞以内 | 1000m3 | 25484.18 | 25484.18 | 211.2
147 | 1-147 | 机械土方 挖掘机挖土自卸汽车运土方 正铲挖掘机 运距20㎞以内 | 1000m3 | 32348.77 | 32348.77 | 211.2
148 | 1-148 | 机械土方 挖掘机挖土自卸汽车运土方 正铲挖掘机 运距25㎞以内 | 1000m3 | 39141.59 | 39141.59 | 211.2
149 | 1-149 | 机械土方 挖掘机挖土自卸汽车运土方 正铲挖掘机 运距30㎞以内 | 1000m3 | 45934.42 | 45934.42 | 211.2
150 | 1-150 | 机械土方 挖掘机挖土自卸汽车运土方 正铲挖掘机 运距35㎞以内 | 1000m3 | 53540.47 | 53540.47 | 211.2
151 | 1-151 | 机械土方 挖掘机挖土自卸汽车运土方 正铲挖掘机 运距40㎞以内 | 1000m3 | 61146.52 | 61146.52 | 211.2
152 | 1-152 | 机械土方 挖掘机挖土自卸汽车运土方 正铲挖掘机 运距45㎞以内 | 1000m3 | 67317.47 | 67317.47 | 211.2
153 | 1-153 | 机械土方 挖掘机挖土自卸汽车运土方 正铲挖掘机 运距50㎞以内 | 1000m3 | 73488.41 | 73488.41 | 211.2
154 | 1-154 | 机械土方 挖掘机挖土自卸汽车运土方 反铲挖掘机 运距3㎞以内 | 1000m3 | 9217.73 | 9217.73 | 211.2
155 | 1-155 | 机械土方 挖掘机挖土自卸汽车运土方 反铲挖掘机 运距5㎞以内 | 1000m3 | 13714.39 | 13714.39 | 211.2
156 | 1-156 | 机械土方 挖掘机挖土自卸汽车运土方 反铲挖掘机 运距8㎞以内 | 1000m3 | 16900.32 | 16900.32 | 211.2
157 | 1-157 | 机械土方 挖掘机挖土自卸汽车运土方 反铲挖掘机 运距10㎞以内 | 1000m3 | 18514.9 | 18514.9 | 211.2
158 | 1-158 | 机械土方 挖掘机挖土自卸汽车运土方 反铲挖掘机 运距15㎞以内 | 1000m3 | 25905.69 | 25905.69 | 211.2
159 | 1-159 | 机械土方 挖掘机挖土自卸汽车运土方 反铲挖掘机 运距20㎞以内 | 1000m3 | 32291.9 | 32291.9 | 211.2
160 | 1-160 | 机械土方 挖掘机挖土自卸汽车运土方 反铲挖掘机 运距25㎞以内 | 1000m3 | 39084.73 | 39084.73 | 211.2
161 | 1-161 | 机械土方 挖掘机挖土自卸汽车运土方 反铲挖掘机 运距30㎞以内 | 1000m3 | 45877.55 | 45877.55 | 211.2
162 | 1-162 | 机械土方 挖掘机挖土自卸汽车运土方 反铲挖掘机 运距35㎞以内 | 1000m3 | 53897.31 | 53897.31 | 211.2
163 | 1-163 | 机械土方 挖掘机挖土自卸汽车运土方 反铲挖掘机 运距40㎞以内 | 1000m3 | 61551.19 | 61551.19 | 211.2
164 | 1-164 | 机械土方 挖掘机挖土自卸汽车运土方 反铲挖掘机 运距45㎞以内 | 1000m3 | 67722.14 | 67722.14 | 211.2
165 | 1-165 | 机械土方 挖掘机挖土自卸汽车运土方 反铲挖掘机 运距50㎞以内 | 1000m3 | 73893.09 | 73893.09 | 211.2
166 | 1-166 | 机械土方 机械挖管沟土方 反铲挖掘机(斗容量0.6m3)不装车 一、二类土 | 1000m3 | 2228.45 | 2228.45 | 211.2
167 | 1-167 | 机械土方 机械挖管沟土方 反铲挖掘机(斗容量0.6m3)不装车 三类土 | 1000m3 | 2615.6 | 2615.6 | 211.2
168 | 1-168 | 机械土方 机械挖管沟土方 反铲挖掘机(斗容量0.6m3)不装车 四类土 | 1000m3 | 2955.21 | 2955.21 | 211.2
169 | 1-169 | 机械土方 装载机装土方 斗容量1m3以内 | 1000m3 | 1705.23 | 1705.23 | 211.2
170 | 1-170 | 机械土方 装载机装土方 斗容量1.5m3以内 | 1000m3 | 1861.36 | 1861.36 | 211.2
171 | 1-171 | 机械土方 装载机装土方 斗容量2m3以内 | 1000m3 | 1999.45 | 1999.45 | 211.2
172 | 1-172 | 机械土方 装载机装土方 斗容量3m3以内 | 1000m3 | 2349.32 | 2349.32 | 211.2
173 | 1-173 | 机械土方 装载机装土方 (斗容量1m3) 运距20m以内 | 1000m3 | 2297.6 | 2297.6 | 211.2
174 | 1-174 | 机械土方 装载机装土方 (斗容量1m3) 运距60m以内 | 1000m3 | 3954.13 | 3954.13 | 211.2
175 | 1-175 | 机械土方 装载机装土方 (斗容量1m3) 运距100m以内 | 1000m3 | 4934.42 | 4934.42 | 211.2
176 | 1-176 | 机械土方 装载机装土方 (斗容量1m3) 运距150m以内 | 1000m3 | 6166.34 | 6166.34 | 211.2
177 | 1-177 | 机械土方 装载机装土方 (斗容量1.5m3) 运距20m以内 | 1000m3 | 2166.48 | 2166.48 | 211.2
178 | 1-178 | 机械土方 装载机装土方 (斗容量1.5m3) 运距60m以内 | 1000m3 | 3486.6 | 3486.6 | 211.2
179 | 1-179 | 机械土方 装载机装土方 (斗容量1.5m3) 运距100m以内 | 1000m3 | 4252.52 | 4252.52 | 211.2
180 | 1-180 | 机械土方 装载机装土方 (斗容量1.5m3) 运距150m以内 | 1000m3 | 5273.75 | 5273.75 | 211.2
181 | 1-181 | 机械土方 装载机装土方 (斗容量2m3) 运距20m以内 | 1000m3 | 2273.96 | 2273.96 | 211.2
182 | 1-182 | 机械土方 装载机装土方 (斗容量2m3) 运距60m以内 | 1000m3 | 3505.34 | 3505.34 | 211.2
183 | 1-183 | 机械土方 装载机装土方 (斗容量2m3) 运距100m以内 | 1000m3 | 4234.76 | 4234.76 | 211.2
184 | 1-184 | 机械土方 装载机装土方 (斗容量2m3) 运距150m以内 | 1000m3 | 5207.32 | 5207.32 | 211.2
185 | 1-185 | 机械土方 装载机装土方 (斗容量3m3) 运距20m以内 | 1000m3 | 2370.7 | 2370.7 | 211.2
186 | 1-186 | 机械土方 装载机装土方 (斗容量3m3) 运距60m以内 | 1000m3 | 3482.52 | 3482.52 | 211.2
187 | 1-187 | 机械土方 装载机装土方 (斗容量3m3) 运距100m以内 | 1000m3 | 4145.34 | 4145.34 | 211.2
188 | 1-188 | 机械土方 装载机装土方 (斗容量3m3) 运距150m以内 | 1000m3 | 5000.59 | 5000.59 | 211.2
189 | 1-189 | 机械土方 小型拖拉机运土方 运距1㎞以内 | 1000m3 | 925.69 | 925.69
190 | 1-190 | 机械土方 小型拖拉机运土方 每增加500m | 1000m3 | 220.45 | 220.45
191 | 1-191 | 机械土方 自卸汽车运土方 (载重4.5t) 运距1㎞以内 | 1000m3 | 5857.46 | 5857.46 | 211.2
192 | 1-192 | 机械土方 自卸汽车运土方 (载重4.5t) 运距3㎞以内 | 1000m3 | 9939.04 | 9939.04 | 211.2
193 | 1-193 | 机械土方 自卸汽车运土方 (载重4.5t) 运距5㎞以内 | 1000m3 | 12369.94 | 12369.94 | 211.2
194 | 1-194 | 机械土方 自卸汽车运土方 (载重4.5t) 运距8㎞以内 | 1000m3 | 16103.77 | 16103.77 | 211.2
195 | 1-195 | 机械土方 自卸汽车运土方 (载重4.5t) 运距10㎞以内 | 1000m3 | 18591.58 | 18591.58 | 211.2
196 | 1-196 | 机械土方 自卸汽车运土方 (载重4.5t) 运距15㎞以内 | 1000m3 | 26583.6 | 26583.6 | 211.2
197 | 1-197 | 机械土方 自卸汽车运土方 (载重4.5t) 运距20㎞以内 | 1000m3 | 34572.67 | 34572.67 | 211.2
198 | 1-198 | 机械土方 自卸汽车运土方 (载重4.5t) 运距25㎞以内 | 1000m3 | 42887.15 | 42887.15 | 211.2
199 | 1-199 | 机械土方 自卸汽车运土方 (载重4.5t) 运距30㎞以内 | 1000m3 | 51201.63 | 51201.63 | 211.2
200 | 1-200 | 机械土方 自卸汽车运土方 (载重4.5t) 运距35㎞以内 | 1000m3 | 60069.15 | 60069.15 | 211.2
201 | 1-201 | 机械土方 自卸汽车运土方 (载重4.5t) 运距40㎞以内 | 1000m3 | 68937.09 | 68937.09 | 211.2
202 | 1-202 | 机械土方 自卸汽车运土方 (载重4.5t) 运距45㎞以内 | 1000m3 | 76173.32 | 76173.32 | 211.2
203 | 1-203 | 机械土方 自卸汽车运土方 (载重4.5t) 运距50㎞以内 | 1000m3 | 83406.6 | 83406.6 | 211.2
204 | 1-204 | 机械土方 自卸汽车运土方 (载重6.5t) 运距1㎞以内 | 1000m3 | 5999.45 | 5999.45 | 211.2
205 | 1-205 | 机械土方 自卸汽车运土方 (载重6.5t) 运距3㎞以内 | 1000m3 | 10261.71 | 10261.71 | 211.2
206 | 1-206 | 机械土方 自卸汽车运土方 (载重6.5t) 运距5㎞以内 | 1000m3 | 12773.14 | 12773.14 | 211.2
207 | 1-207 | 机械土方 自卸汽车运土方 (载重6.5t) 运距8㎞以内 | 1000m3 | 16450.6 | 16450.6 | 211.2
208 | 1-208 | 机械土方 自卸汽车运土方 (载重6.5t) 运距10㎞以内 | 1000m3 | 18899.24 | 18899.24 | 211.2
209 | 1-209 | 机械土方 自卸汽车运土方 (载重6.5t) 运距15㎞以内 | 1000m3 | 26805.47 | 26805.47 | 211.2
210 | 1-210 | 机械土方 自卸汽车运土方 (载重6.5t) 运距20㎞以内 | 1000m3 | 34707.51 | 34707.51 | 211.2
211 | 1-211 | 机械土方 自卸汽车运土方 (载重6.5t) 运距25㎞以内 | 1000m3 | 42376.35 | 42376.35 | 211.2
212 | 1-212 | 机械土方 自卸汽车运土方 (载重6.5t) 运距30㎞以内 | 1000m3 | 50041 | 50041 | 211.2
213 | 1-213 | 机械土方 自卸汽车运土方 (载重6.5t) 运距35㎞以内 | 1000m3 | 59104.28 | 59104.28 | 211.2
214 | 1-214 | 机械土方 自卸汽车运土方 (载重6.5t) 运距40㎞以内 | 1000m3 | 68163.37 | 68163.37 | 211.2
215 | 1-215 | 机械土方 自卸汽车运土方 (载重6.5t) 运距45㎞以内 | 1000m3 | 75715.61 | 75715.61 | 211.2
216 | 1-216 | 机械土方 自卸汽车运土方 (载重6.5t) 运距50㎞以内 | 1000m3 | 83263.66 | 83263.66 | 211.2
217 | 1-217 | 机械土方 自卸汽车运土方 (载重8t) 运距1㎞以内 | 1000m3 | 5562.94 | 5562.94 | 211.2
218 | 1-218 | 机械土方 自卸汽车运土方 (载重8t) 运距3㎞以内 | 1000m3 | 6534.63 | 6534.63 | 211.2
219 | 1-219 | 机械土方 自卸汽车运土方 (载重8t) 运距5㎞以内 | 1000m3 | 10737.09 | 10737.09 | 211.2
220 | 1-220 | 机械土方 自卸汽车运土方 (载重8t) 运距8㎞以内 | 1000m3 | 13732.87 | 13732.87 | 211.2
221 | 1-221 | 机械土方 自卸汽车运土方 (载重8t) 运距10㎞以内 | 1000m3 | 15728.26 | 15728.26 | 211.2
222 | 1-222 | 机械土方 自卸汽车运土方 (载重8t) 运距15㎞以内 | 1000m3 | 22164.11 | 22164.11 | 211.2
223 | 1-223 | 机械土方 自卸汽车运土方 (载重8t) 运距20㎞以内 | 1000m3 | 28595.17 | 28595.17 | 211.2
224 | 1-224 | 机械土方 自卸汽车运土方 (载重8t) 运距25㎞以内 | 1000m3 | 34976.59 | 34976.59 | 211.2
225 | 1-225 | 机械土方 自卸汽车运土方 (载重8t) 运距30㎞以内 | 1000m3 | 41353.84 | 41353.84 | 211.2
226 | 1-226 | 机械土方 自卸汽车运土方 (载重8t) 运距35㎞以内 | 1000m3 | 48466.57 | 48466.57 | 211.2
227 | 1-227 | 机械土方 自卸汽车运土方 (载重8t) 运距40㎞以内 | 1000m3 | 55579.31 | 55579.31 | 211.2
228 | 1-228 | 机械土方 自卸汽车运土方 (载重8t) 运距45㎞以内 | 1000m3 | 61364.57 | 61364.57 | 211.2
229 | 1-229 | 机械土方 自卸汽车运土方 (载重8t) 运距50㎞以内 | 1000m3 | 67145.65 | 67145.65 | 211.2
230 | 1-230 | 机械土方 自卸汽车运土方 (载重10t) 运距1㎞以内 | 1000m3 | 5473.61 | 5473.61 | 211.2
231 | 1-231 | 机械土方 自卸汽车运土方 (载重10t) 运距3㎞以内 | 1000m3 | 8881.41 | 8881.41 | 211.2
232 | 1-232 | 机械土方 自卸汽车运土方 (载重10t) 运距5㎞以内 | 1000m3 | 11047.11 | 11047.11 | 211.2
233 | 1-233 | 机械土方 自卸汽车运土方 (载重10t) 运距8㎞以内 | 1000m3 | 14149.03 | 14149.03 | 211.2
234 | 1-234 | 机械土方 自卸汽车运土方 (载重10t) 运距10㎞以内 | 1000m3 | 16214.49 | 16214.49 | 211.2
235 | 1-235 | 机械土方 自卸汽车运土方 (载重10t) 运距15㎞以内 | 1000m3 | 22568.3 | 22568.3 | 211.2
236 | 1-236 | 机械土方 自卸汽车运土方 (载重10t) 运距20㎞以内 | 1000m3 | 28916.16 | 28916.16 | 211.2
237 | 1-237 | 机械土方 自卸汽车运土方 (载重10t) 运距25㎞以内 | 1000m3 | 35497.89 | 35497.89 | 211.2
238 | 1-238 | 机械土方 自卸汽车运土方 (载重10t) 运距30㎞以内 | 1000m3 | 42079.62 | 42079.62 | 211.2
239 | 1-239 | 机械土方 自卸汽车运土方 (载重10t) 运距35㎞以内 | 1000m3 | 48443.81 | 48443.81 | 211.2
240 | 1-240 | 机械土方 自卸汽车运土方 (载重10t) 运距40㎞以内 | 1000m3 | 54802.81 | 54802.81 | 211.2
241 | 1-241 | 机械土方 自卸汽车运土方 (载重10t) 运距45㎞以内 | 1000m3 | 60711.15 | 60711.15 | 211.2
242 | 1-242 | 机械土方 自卸汽车运土方 (载重10t) 运距50㎞以内 | 1000m3 | 66613.55 | 66613.55 | 211.2
243 | 1-243 | 机械土方 自卸汽车运土方 (载重12t) 运距1㎞以内 | 1000m3 | 5744.24 | 5744.24 | 211.2
244 | 1-244 | 机械土方 自卸汽车运土方 (载重12t) 运距3㎞以内 | 1000m3 | 8603.39 | 8603.39 | 211.2
245 | 1-245 | 机械土方 自卸汽车运土方 (载重12t) 运距5㎞以内 | 1000m3 | 10699.39 | 10699.39 | 211.2
246 | 1-246 | 机械土方 自卸汽车运土方 (载重12t) 运距8㎞以内 | 1000m3 | 13490.5 | 13490.5 | 211.2
247 | 1-247 | 机械土方 自卸汽车运土方 (载重12t) 运距10㎞以内 | 1000m3 | 15353.7 | 15353.7 | 211.2
248 | 1-248 | 机械土方 自卸汽车运土方 (载重12t) 运距15㎞以内 | 1000m3 | 21144.95 | 21144.95 | 211.2
249 | 1-249 | 机械土方 自卸汽车运土方 (载重12t) 运距20㎞以内 | 1000m3 | 26936.21 | 26936.21 | 211.2
250 | 1-250 | 机械土方 自卸汽车运土方 (载重12t) 运距25㎞以内 | 1000m3 | 33028.29 | 33028.29 | 211.2
251 | 1-251 | 机械土方 自卸汽车运土方 (载重12t) 运距30㎞以内 | 1000m3 | 39121.19 | 39121.19 | 211.2
252 | 1-252 | 机械土方 自卸汽车运土方 (载重12t) 运距35㎞以内 | 1000m3 | 44863.26 | 44863.26 | 211.2
253 | 1-253 | 机械土方 自卸汽车运土方 (载重12t) 运距40㎞以内 | 1000m3 | 50605.33 | 50605.33 | 211.2
254 | 1-254 | 机械土方 自卸汽车运土方 (载重12t) 运距45㎞以内 | 1000m3 | 56150.67 | 56150.67 | 211.2
255 | 1-255 | 机械土方 自卸汽车运土方 (载重12t) 运距50㎞以内 | 1000m3 | 61689.45 | 61689.45 | 211.2
256 | 1-256 | 机械土方 自卸汽车运土方 (载重15t) 运距1㎞以内 | 1000m3 | 5741.88 | 5741.88 | 211.2
257 | 1-257 | 机械土方 自卸汽车运土方 (载重15t) 运距3㎞以内 | 1000m3 | 8769.93 | 8769.93 | 211.2
258 | 1-258 | 机械土方 自卸汽车运土方 (载重15t) 运距5㎞以内 | 1000m3 | 10885.41 | 10885.41 | 211.2
259 | 1-259 | 机械土方 自卸汽车运土方 (载重15t) 运距7㎞以内 | 1000m3 | 13305.08 | 13305.08 | 211.2
260 | 1-260 | 机械土方 自卸汽车运土方 (载重15t) 运距10㎞以内 | 1000m3 | 15649.17 | 15649.17 | 211.2
261 | 1-261 | 机械土方 自卸汽车运土方 (载重15t) 运距13㎞以内 | 1000m3 | 19001.69 | 19001.69 | 211.2
262 | 1-262 | 机械土方 自卸汽车运土方 (载重15t) 运距16㎞以内 | 1000m3 | 22956.12 | 22956.12 | 211.2
263 | 1-263 | 机械土方 自卸汽车运土方 (载重15t) 运距20㎞以内 | 1000m3 | 27214.75 | 27214.75 | 211.2
264 | 1-264 | 机械土方 自卸汽车运土方 (载重15t) 运距25㎞以内 | 1000m3 | 33450.59 | 33450.59 | 211.2
265 | 1-265 | 机械土方 自卸汽车运土方 (载重15t) 运距13㎞以内 | 1000m3 | 39486.4 | 39486.4 | 211.2
266 | 0:1-266 | 机械石方 机械打眼爆破石方 一般开挖 松石 | 1000m3 | 1335.29 | 1335.29 | 346.72 | 492.54
267 | 0:1-267 | 机械石方 机械打眼爆破石方 一般开挖 次坚石 | 1000m3 | 1879.58 | 1879.58 | 473.44 | 592.56
268 | 0:1-268 | 机械石方 机械打眼爆破石方 一般开挖 普坚石 | 1000m3 | 2595.85 | 2595.85 | 557.56 | 729.07
269 | 0:1-269 | 机械石方 机械打眼爆破石方 一般开挖 特坚石 | 1000m3 | 3405.2 | 3405.2 | 711.04 | 904.45
270 | 0:1-270 | 机械石方 机械打眼爆破石方 沟槽 松石 | 1000m3 | 2901.24 | 2901.24 | 850.44 | 887.99
271 | 0:1-271 | 机械石方 机械打眼爆破石方 沟槽 次坚石 | 1000m3 | 4336.72 | 4336.72 | 1236.24 | 1115.31
272 | 0:1-272 | 机械石方 机械打眼爆破石方 沟槽 普坚石 | 1000m3 | 6054.15 | 6054.15 | 1460.8 | 1404.62
273 | 0:1-273 | 机械石方 机械打眼爆破石方 沟槽 特坚石 | 1000m3 | 7950.43 | 7950.43 | 1863.12 | 1766.85
274 | 0:1-274 | 机械石方 机械打眼爆破石方 基坑 松石 | 1000m3 | 3430.5 | 3430.5 | 916.6 | 1251.27
275 | 0:1-275 | 机械石方 机械打眼爆破石方 基坑 次坚石 | 1000m3 | 6098.81 | 6098.81 | 1590.68 | 1867.47
276 | 0:1-276 | 机械石方 机械打眼爆破石方 基坑 普坚石 | 1000m3 | 9158.99 | 9158.99 | 1945.16 | 2504.59
277 | 0:1-277 | 机械石方 机械打眼爆破石方 基坑 特坚石 | 1000m3 | 12766.53 | 12766.53 | 2707.92 | 3293.85
278 | 0:1-278 | 机械石方 推土机推碴 (75kW以内) 运距20m以内 | 1000m3 | 8326.48 | 8326.48 | 281.6
279 | 0:1-279 | 机械石方 推土机推碴 (75kW以内) 运距50m以内 | 1000m3 | 15643.12 | 15643.12 | 281.6
280 | 0:1-280 | 机械石方 推土机推碴 (75kW以内) 运距100m以内 | 1000m3 | 30549.47 | 30549.47 | 281.6
281 | 0:1-281 | 机械石方 推土机推碴 (90kW以内) 运距20m以内 | 1000m3 | 9124.84 | 9124.84 | 281.6
282 | 0:1-282 | 机械石方 推土机推碴 (90kW以内) 运距50m以内 | 1000m3 | 17116.51 | 17116.51 | 281.6
283 | 0:1-283 | 机械石方 推土机推碴 (90kW以内) 运距100m以内 | 1000m3 | 33178.46 | 33178.46 | 281.6
284 | 0:1-284 | 机械石方 推土机推碴 (105kW以内) 运距20m以内 | 1000m3 | 8715.21 | 8715.21 | 281.6
285 | 0:1-285 | 机械石方 推土机推碴 (105kW以内) 运距50m以内 | 1000m3 | 16054.07 | 16054.07 | 281.6
286 | 0:1-286 | 机械石方 推土机推碴 (105kW以内) 运距100m以内 | 1000m3 | 32002.24 | 32002.24 | 281.6
287 | 0:1-287 | 机械石方 推土机推碴 (135kW以内) 运距20m以内 | 1000m3 | 9028.49 | 9028.49 | 281.6
288 | 0:1-288 | 机械石方 推土机推碴 (135kW以内) 运距50m以内 | 1000m3 | 16449.6 | 16449.6 | 281.6
289 | 0:1-289 | 机械石方 推土机推碴 (135kW以内) 运距100m以内 | 1000m3 | 31550.51 | 31550.51 | 281.6
290 | 0:1-290 | 机械石方 挖掘机挖碴 斗容量 0.6m3 | 1000m3 | 15491.93 | 15491.93 | 281.6
291 | 0:1-291 | 机械石方 挖掘机挖碴 斗容量 1m3 | 1000m3 | 13313.98 | 13313.98 | 281.6
292 | 0:1-292 | 机械石方 挖掘机挖碴 自卸汽车运碴 运距2㎞以内 | 1000m3 | 30855.9 | 30855.9 | 383.68
293 | 0:1-293 | 机械石方 挖掘机挖碴 自卸汽车运碴 运距4㎞以内 | 1000m3 | 36680.03 | 36680.03 | 383.68
294 | 0:1-294 | 机械石方 挖掘机挖碴 自卸汽车运碴 运距6㎞以内 | 1000m3 | 34418.35 | 34418.35 | 383.68
295 | 0:1-295 | 机械石方 挖掘机挖碴 自卸汽车运碴 运距10㎞以内 | 1000m3 | 44775.02 | 44775.02 | 383.68
296 | 0:1-296 | 机械石方 小型拖拉机运石方 运距1㎞以内 | 1000m3 | 1203.61 | 1203.61
297 | 0:1-297 | 机械石方 小型拖拉机运石方 每增加500m | 1000m3 | 286.28 | 286.28
298 | 1-298 | 土石方回填 回填土 松填 | 100m3 | 301.68 | 301.68 | 301.68
299 | 1-299 | 土石方回填 回填土 夯填 | 100m2 | 1232.54 | 1232.54 | 1034.88
300 | 1-300 | 土石方回填 原土打夯 | 100m2 | 63.87 | 63.87 | 50
301 | 1-301 | 土石方回填 原土碾压 拖式双联羊足碾 | 1000m2 | 75.54 | 75.54 | 35.2
302 | 1-302 | 土石方回填 原土碾压 内燃压路机15t以内 | 1000m2 | 71.68 | 71.68 | 35.2
303 | 1-303 | 土石方回填 填土碾压 拖式双联羊足碾 | 1000m3 | 2972.77 | 2972.77 | 211.2 | 39
304 | 1-304 | 土石方回填 填土碾压 内燃压路机6-8t以内 | 1000m3 | 3683.34 | 3683.34 | 211.2 | 39
305 | 1-305 | 土石方回填 填土碾压 内燃压路机 15t以内 | 1000m3 | 5598.02 | 5598.02 | 211.2 | 39
306 | 1-306 | 土石方回填 填土碾压 振动压路机 10t以内 | 1000m3 | 3941.19 | 3941.19 | 211.2 | 39
307 | 1-307 | 土石方回填 填土碾压 振动压路机 15t以内 | 1000m3 | 5033.07 | 5033.07 | 211.2 | 39
|  | 分部小计 |  |  | 4388098.99 | 349596.28 | 36146.86

## 第二章说明
桩与地基基础工程
说明
一、本章适用于一般工业与民用建筑工程的桩与地基基础工程。
二、本章已综合考虑了土壤级别。
三、单位工程打(灌)桩工程量在下表规定数量以内时，其人工、机械按相应项目乘以系数1.25计算。
┌────────────┬──────────┐
│ 项 目 │ 单位工程的工程量│
├────────────┼──────────┤
│ 钢筋混凝土方桩 │ 150m3 │
│ 钢筋混凝土管桩 │ 50m3 │
│ 钢筋混凝土板桩 │ 50m3 │
│ 打孔灌注混凝土桩 │ 60m3 │
│ 打孔灌注砂、石桩 │ 60m3 │
│ 钻孔灌注混凝土桩 │ 100m3 │
│ 潜水钻孔灌注混凝土桩│ 100m3 │
│ 灰土挤压桩 │ 100m3 │
│ 喷粉桩 │ 100m3 │
└────────────┴──────────┘
四、焊接桩接头钢材用量，设计与规定用量不同时，可按设计用量换算。
五、打试验桩按相应项目的人工、机械乘以系数2.0。
六、打桩、打孔，桩间净距小于4倍桩径(桩边长)的，按相应项目中的人工、机械乘以系数1.13。
七、本章规定以打直桩为准，如打斜桩斜度在1∶6以内者，按相应项目中的人工、机械乘以系数1.25，如斜度大于1∶6者，按相应项目中的人工、机械乘以系数1.43。
八、本章定额液压静力压桩机压预制钢筋混凝土桩是按压方桩考虑的，如压管桩按压方桩定额中的人
工、机械乘以系数1.36。
九、本章规定以平地(坡度在15°以内)打桩为准，如在堤坡上(坡度大于15°)打桩，按相应项目人工、机械乘以系数1.15。如在基坑内(基坑深度大于1.5m)打桩或在地坪上打坑槽内(坑槽深度大于1.0m)桩，按相应项目人工、机械乘以系数1.11。
十、本章旋喷桩是按“单管法”考虑的，如双管法施工按单管法定额乘以系数1.2，三管法施工按单管法定额乘以系数1.4。
十一、本章灌注的材料用量中，均已包括充盈系数和材料损耗。
十二、灌注砂石桩除包括充盈系数和损耗率外，还包括级配密实系数1.334。
十三、凿桩头和截桩项目当残渣如不能就地掩埋的，按清渣处理。
十四、在桩间补桩或强夯后的地基打桩时，按相应项目中的人工、机械乘以系数1.15。
十五、金属周转材料中包括桩帽、送桩器、桩帽盖、活辨桩尖、钢管、料斗等属于周转性使用的材料。
十六、地下连续墙，适用于在粘土、砂土及冲填等软土层地下连续墙工程。
1.导墙：
(1)导墙开挖，考虑了机械挖土、人工辅助挖土及槽底砼垫层浇捣等工作内容。
(2)导墙的模板按措施项目另行计算。
2.地下连续墙及导墙钢筋的制作、安装、吊装按相应项目另行计算。
3.地下连续墙砼项目已考虑了垂直度、超挖深度和超灌量的损耗。
4.地下连续墙挖土成槽，该项目包括自卸汽车场内运土方的工作内容。
十七、边坡喷射砼，本项目中没有包括钢筋网片的制作、安装、吊装及临时平台的安、拆，可按相应项目另行计算。
十八、本定额旋喷桩是按液压钻机和喷射管整体考虑的。
十九、桩架90°调面及移动，按措施项目相应规定执行。
二十、泥浆池砌筑与拆除可按措施项目计算。
工程量计算规则
一、计算打桩(灌注桩)工程量前应确定施工方法、工艺流程，采用机型及桩、土壤泥浆运距。
二、打预制钢筋混凝土桩的体积，按设计桩长(包括桩尖，不扣除桩尖虚体积)乘以桩截面面积计算。
1.管桩的空心体积应扣除。如管桩的空心部分按设计要求灌注混凝土或其他填充材料时，按设计桩长乘以管桩内径截面面积另行计算。
2.预制砼板桩导向夹具安、拆，按设计图纸规定的水平延长米计算。
3.预制桩按桩全长(包括桩尖)乘以桩断面面积以m3计算。
4.预制桩打桩损耗按1.5％计算。
三、接桩：电焊接桩按设计接头以个计算；硫磺胶泥接桩按桩截面以㎡计算。
四、送桩：按桩截面面积乘以送桩长度(即打桩架底至桩顶面高度或自桩顶面至自然地坪面另加0.5m)计算。
五、打孔灌注桩：
1.混凝土桩、砂桩、砂石桩、灰土挤密桩及碎石桩的体积，按设计规定的桩长(包括桩尖，不扣除桩尖虚体积)乘以钢管管箍外径截面面积计算。
2.扩大桩的体积按单桩体积乘以次数计算。
3.打孔后先埋入预制混凝土桩尖，再灌注混凝土者，桩尖按相应项目计算体积，灌注桩按设计长度(自桩尖顶面至桩顶面高度)乘以钢管管箍外径截面积计算。
六、人工挖孔扩底灌注桩按图示护壁内径圆台体积及扩大桩头实体积以m3计算，护壁混凝土按图示尺寸以m3计算。
七、钻孔灌注桩，按设计桩长(包括桩尖，不扣除桩尖虚体积)增加0.25m乘以设计断面面积计算。
八、灌注混凝土桩的钢筋笼制作依设计规定，按钢筋混凝土章节相应项目以吨计算。
九、旋喷桩工程量，区分不同的施工方法，按设计桩长计算。
十、喷粉桩工程量，按设计桩长计算。
十一、泥浆运输工程量按钻孔体积以m3计算。
十二、地下连续墙工程量计算：
1.导墙土方开挖工程量，按施工组织设计实挖体积以m3计算。
2.导墙砼，按施工组织设计实体积以m3计算。
3.地下连续墙成槽土方工程量，按连续墙中心线长度、厚度和槽深(加超深0.5m)体积以m3计算。连续墙砼浇注量，同连续墙成槽土方工程量。
4.锁口管及清底置换：以“段”为计量单位(段指槽壁单元槽段)，其工程量按连续墙段数加1计算。项目中已包括锁口管的摊销。
十三、地基强夯工程量，区分夯击能力及遍数，按设计图示强夯面积以㎡计算。
十四、土钉、砂浆锚杆支护：
1.边坡土钉工程量：按设计图示重量以吨计算。
2.锚杆钻孔、灌浆按入土长度以延长米计算。
3.锚杆制作安装按图示重量以吨计算。
4.喷射砼工程量，按图示支护面积以㎡计算。初喷5㎝为基本层，每增减1㎝按增减层计算。
十五、凿桩头：
1.预制砼桩、灌注桩，按打桩体积以m3计算。
2.旋喷桩，按凿除的桩体积以m3计算。
十六、截桩按桩的根数计算。
十七、本章混凝土采用现场集中搅拌站搅拌的，按第四章相应项目套用商品混凝土子目换算执行。
十八、打预制桩采用铸铁桩尖可按实换算。

## 第二章桩与地基基础工程
序号 | 定额编号 | 子目名称 | 工程量 | 价值（元） | 单价 | 其中（元） | 人工合价
序号 | 编号 | 名称 | 单位 | 单价 | 合价 | 人工费 | 材料费
1 | 2-1 | 混凝土桩 现场预制混凝土桩 预制砼 商砼 实心桩 | 10m3 | 3198.71 | 3198.71 | 172.82 | 3025.89
2 | 2-2 | 混凝土桩 现场预制混凝土桩 预制砼 现场砼 实心桩 | 10m3 | 2646.96 | 2646.96 | 491.67 | 2003.9
3 | 2-3 | 混凝土桩 现场预制混凝土桩 预制砼 商砼 桩尖 | 10m3 | 3190.07 | 3190.07 | 168.48 | 3021.59
4 | 2-4 | 混凝土桩 现场预制混凝土桩 预制砼 现场砼 桩尖 | 10m3 | 2607.04 | 2607.04 | 456.06 | 1999.59
5 | 2-5 | 混凝土桩 打预制钢筋混凝土桩 轨道式柴油打桩机打预制方桩 桩长在12m以内 | 10m3 | 1613.59 | 1613.59 | 500.31 | 60.52
6 | 2-6 | 混凝土桩 打预制钢筋混凝土桩 轨道式柴油打桩机打预制方桩 桩长在18m以内 | 10m3 | 1618.79 | 1618.79 | 339.88 | 60.52
7 | 2-7 | 混凝土桩 打预制钢筋混凝土桩 履带式柴油打桩机打预制方桩 桩长在30m以内 | 10m3 | 1435.65 | 1435.65 | 230.52 | 60.52
8 | 2-8 | 混凝土桩 打预制钢筋混凝土桩 履带式柴油打桩机打预制方桩 桩长在30m以外 | 10m3 | 1052.61 | 1052.61 | 161.76 | 60.52
9 | 2-9 | 混凝土桩 打预制钢筋混凝土桩 轨道式柴油打桩机打预制管桩 桩长在16m以内 | 10m3 | 2227.93 | 2227.93 | 437.27 | 99.6
10 | 2-10 | 混凝土桩 打预制钢筋混凝土桩 轨道式柴油打桩机打预制管桩 桩长在24m以内 | 10m3 | 1981.04 | 1981.04 | 388.55 | 99.6
11 | 2-11 | 混凝土桩 打预制钢筋混凝土桩 轨道式柴油打桩机打预制管桩 桩长在32m以内 | 10m3 | 2243.21 | 2243.21 | 368.51 | 99.6
12 | 2-12 | 混凝土桩 打预制钢筋混凝土桩 轨道式柴油打桩机打预制管桩 桩长在40m以内 | 10m3 | 2165.17 | 2165.17 | 356.22 | 99.6
13 | 2-13 | 混凝土桩 打预制钢筋混凝土桩 履带式柴油打桩机打预制管桩 桩长在16m以内 | 10m3 | 2310.14 | 2310.14 | 412.76 | 99.6
14 | 2-14 | 混凝土桩 打预制钢筋混凝土桩 履带式柴油打桩机打预制管桩 桩长在24m以内 | 10m3 | 1994.48 | 1994.48 | 351.78 | 99.6
15 | 2-15 | 混凝土桩 打预制钢筋混凝土桩 履带式柴油打桩机打预制管桩 桩长在32m以内 | 10m3 | 1947.66 | 1947.66 | 332.04 | 99.6
16 | 2-16 | 混凝土桩 打预制钢筋混凝土桩 履带式柴油打桩机打预制管桩 桩长在40m以内 | 10m3 | 1912.33 | 1912.33 | 327.96 | 99.6
17 | 2-17 | 混凝土桩 打预制钢筋混凝土桩 柴油打桩机打预制板桩 桩单体在1m3以内 | 10m3 | 2646.4 | 2646.4 | 493.17 | 43.13
18 | 2-18 | 混凝土桩 打预制钢筋混凝土桩 柴油打桩机打预制板桩 桩单体在1.5m3以内 | 10m3 | 2197.75 | 2197.75 | 408.33 | 43.13
19 | 2-19 | 混凝土桩 打预制钢筋混凝土桩 柴油打桩机打预制板桩 桩单体在2.5m3以内 | 10m3 | 1971.45 | 1971.45 | 416.5 | 43.13
20 | 2-20 | 混凝土桩 打预制钢筋混凝土桩 柴油打桩机打预制板桩 桩单体在3m3以内 | 10m3 | 1664.32 | 1664.32 | 275.5 | 43.13
21 | 2-21 | 混凝土桩 打预制钢筋混凝土桩 安拆导向夹具 | 10m | 75.56 | 75.56 | 14.33 | 29.8
22 | 2-22 | 混凝土桩 打预制钢筋混凝土桩 管桩桩心填砂 | 10m3 | 796.09 | 796.09 | 200.6 | 514.16
23 | 2-23 | 混凝土桩 打预制钢筋混凝土桩 管桩桩心填混凝土 商砼 | 10m3 | 3155.79 | 3155.79 | 140.79 | 3015
24 | 2-24 | 混凝土桩 打预制钢筋混凝土桩 管桩桩心填混凝土 现场砼 | 10m3 | 2315.97 | 2315.97 | 362.02 | 1738.9
25 | 2-25 | 混凝土桩 液压静力压桩机压预制钢筋混凝土方桩 静力压桩机压预制方桩 桩长在12m以内 | 10m3 | 2337.11 | 2337.11 | 292.58 | 195.51
26 | 2-26 | 混凝土桩 液压静力压桩机压预制钢筋混凝土方桩 静力压桩机压预制方桩 桩长在18m以内 | 10m3 | 2464.93 | 2464.93 | 262.26 | 195.51
27 | 2-27 | 混凝土桩 液压静力压桩机压预制钢筋混凝土方桩 静力压桩机压预制方桩 桩长在30m以内 | 10m3 | 2796.7 | 2796.7 | 255.42 | 195.51
28 | 2-28 | 混凝土桩 液压静力压桩机压预制钢筋混凝土方桩 静力压桩机压预制方桩 桩长在30m以外 | 10m3 | 2513.8 | 2513.8 | 247.6 | 195.51
29 | 2-29 | 混凝土桩 送桩 送方桩 桩长综合取定 | 10m3 | 1905.42 | 1905.42 | 582.91 | 80.9
30 | 2-30 | 混凝土桩 送桩 送管桩 桩长综合取定 | 10m3 | 2126.71 | 2126.71 | 653 | 82.79
|  | 分部小计 |  |  | 63113.38 | 10101.6 | 17505.96

## 第三章说明
砌筑工程
说明
一、砌砖、砌块：
1.砖的规格，是按标准砖编制的；砌块、多孔砖、空心砖规格是按常用规格编制的。规格不同时，可以换算。
2.砌墙项目中已包括先立门窗框的调直用工以及腰线、窗台线、挑檐等一般出线用工。
3.砖砌体均包括了原浆勾缝用工，加浆勾缝时，按第A.10章相应项目计算。
4.填充墙以填炉渣、炉渣混凝土为准，如实际使用材料与项目设置不同时允许换算，其他不变。
5.墙体必须放置的拉接钢筋，应按钢筋混凝土章节另行计算。
6.硅酸盐砌块、加气混凝土砌块墙，是按水泥混合砂浆编制的，如设计使用水玻璃矿渣等粘结剂为胶合料时，应按设计要求另行换算。
7.圆形烟囱基础按砖基础项目人工乘以系数1.2。
8.砖砌挡土墙，二砖以上按砖基础项目计算；二砖以内按砖墙项目计算。
9.零星项目指砖砌小便池槽、台阶挡墙、梯带、蹲台、池槽、池槽腿、花台、花池、隔热板带砖墩、地板墩等未列子目的工程部位。
10.除实心砖墙外，其他品种砖弧形墙其弧形部分每m3砌体按相应项目人工增加15％，砖5％，其他不变。
11、本定额砂浆系按常用规格，强度等级列出，如与设计不同时，可以换算。
二、砌石：
1.粗、细料石(砌体)墙按400㎜×220㎜×200㎜，柱按450㎜×220㎜×200㎜，踏步石按400㎜×200㎜×100㎜规格编制的。
2.毛石墙镶砖墙身按内背镶1/2砖编制的，墙体厚度为600㎜。
3.毛石护坡高度超过4m时，按相应项目人工乘以系数1.15。
4.砌筑圆弧形石砌体基础、墙(含砖石混合砌体)按相应项目人工乘以系数1.1。
5.砌体中均未含砌筑砂浆及搅拌机械的价格，计算时按砌体砂浆含量套用砌筑砂浆相应子目。
工程量计算规则
一、标准砖墙厚度：
1.标准砖以240㎜×ll5㎜×53㎜为准，标准砖墙厚度可按下表计算：标准砖墙计算厚度表
┌──────┬──┬──┬───┬──┬──┬──┬──┬──┐
│砖数(厚度) │1/4 │1/2 │3/4 │1 │1.5 │2 │2.5 │3 │
├──────┼──┼──┼───┼──┼──┼──┼──┼──┤
│计算厚度(㎜)│53 │115 │180 │240 │365 │490 │615 │740 │
└──────┴──┴──┴───┴──┴──┴──┴──┴──┘
2.使用非标准砖时，其砌体厚度应按实际规格和设计厚度计算。
二、基础与墙身(柱身)的划分：
1.基础与墙身柱身使用同一材料时，以设计室内地面为界(有地下室者，以地下室设计室内地面为界)，以下为基础，以上为墙(柱)身。
2.基础与墙身(柱身)使用不同材料时，位于设计室内地面±300㎜以内时，以不同材料为分界线，超过±300㎜时，以设计室内地面为分界线。
3.砖围墙，以设计室外地坪为分界线，以下为基础，以上为墙身。
4.石基础、石勒脚、石墙身，基础与勒脚以设计室外地坪为界，勒脚与墙身以设计室内地坪为界。石围墙内外地坪标高不同时，应以较低地坪标高为界，以下为基础；内外标高之差为挡土墙时，挡土墙以上为墙身。
三、基础工程量计算：
1.砖砌挖孔桩护壁，按实砌体积计算。
2.砖基础按设计图示尺寸以体积计算。包括附墙垛基础宽出部分体积，扣除地梁(圈梁)、构造柱所占体积，不扣除基础大放脚T形接头处的重叠部分及嵌入基础内的钢筋、铁件、管道、基础砂浆防潮层和单个面积0.3㎡以内的孔洞所占体积，靠墙暖气沟的挑檐不增加。
3.石基础按设计图示尺寸以体积计算。包括附墙垛基础宽出部分体积，不扣除基础砂浆防潮层和单个面积0.3㎡以内的孔洞所占体积，靠墙暖气沟的挑檐不增加。
4.基础长度：外墙墙基按外墙中心线长度计算，内墙墙基按内墙基净长计算。
5.单个面积超过0.3㎡的孔洞所占体积应予扣除，其洞口上混凝土过梁应另行计算。
四、墙体工程量计算：
1.实心、空心砖墙、砌块墙及石墙，均按设计图示尺寸以体积计算。扣除门窗洞口、过人洞、空圈、嵌入墙内的钢筋混凝土柱、梁、过梁、圈梁、挑梁、门窗洞口侧边预制混凝土块及凹进墙内的壁龛，管槽、暖气槽、消火栓箱、电表箱所占体积。不扣除梁头、板头、檩头、垫木、木楞头、沿缘木、木砖、门窗走头、砖墙内加固钢筋、木筋、铁件、钢管及单个面积在0.3㎡以内的孔洞所占体积，洞口上的砖平璇亦不另计算。凸出墙面的腰线、挑檐、压顶、窗台线、虎头砖、门窗套的体积亦不增加。凸出墙面的砖垛并人墙体体积内计算。
(1)墙长度：外墙按中心线，内墙按净长线计算；
(2)墙高度：
a.外墙：斜(坡)屋面无檐口天棚者算至屋面板底；有屋架且室内外均有天棚者算至屋架下弦底另加200㎜；无天棚者算至屋架下弦底另加300㎜；出檐宽超过600㎜时应按实砌高度计算；平屋面算至钢筋混凝土板底。
b.内墙：位于屋架下弦者，算至屋架下弦底；无屋架者算至天棚底另加100㎜；有钢筋混凝土楼板隔层者算至板底；有框架梁时算至梁底。
c.女儿墙高度：从屋面板上表面算至女儿墙顶面(如有混凝土压顶时算至压顶下表面)。
d.内、外山墙：按其平均高度计算。
(3)围墙：高度算至压顶上表面(如有混凝土压顶时算至压顶下表面)，围墙垛并人围墙体积内以m3计算。围墙柱按砖柱相应项目执行。
2.空心砖、多孔砖墙，不扣除其孔、空心部分体积，其中实心砖砌体部分已包括在项目内，不另计算。
3.空斗墙，按设计图示尺寸以空斗墙外形体积计算。墙角、内外墙交接处，门窗洞口立边，窗台砖、屋檐处的实心砖砌体部分已包括在项目内，不另行计算。窗间墙、窗台下、楼板下、梁头下等实心砖砌体部分，另按零星砖砌体项目计算。
4.空花墙，按设计图示尺寸以空花部分外形体积计算，不扣除空洞部分体积。其中实心砖砌体部分按相应墙体项目另行计算。
5.填充墙，按设计图示尺寸以填充墙外形体积计算。其中实心砖砌体部分已包括在项目内，不另行计算。
6.加气砼砌块墙、硅酸盐砌块墙、小型空心砌块墙，按设计规定需要镶嵌实心砖砌体部分已包括在项目内，不另计算。
7.框架间砌体，分别内外墙以框架间的净空面积乘以墙厚计算。
8.附墙烟囱、通风道、垃圾道，按设计图示尺寸以体积(扣除孔洞所占体积)计算，并入所依附的墙体体积内，不扣除每一个孑L洞横截面在0.1㎡以下的体积。
9.石挡土墙，按设计图示尺寸以体积计算。
10.石勒脚，按设计图示尺寸以体积计算。扣除单个0.3㎡以外的孔洞所占体积。
五、砖、石柱工程量，按设计图示尺寸以柱断面面积乘以柱高并扣除混凝土及钢筋混凝土梁垫、梁头、板头所占体积以m3计算。
六、零星砌砖：
1.零星砌体，按设计图示尺寸以体积计算。扣除混凝土及钢筋混凝土梁垫、梁头、板头所占体积。
2.台阶挡墙、梯带、蹲台、池槽、池槽腿、花台、花池、楼梯栏板、阳台栏板、地垄墙、屋面隔热板下的砖墩、0.3㎡以内孔洞填塞等，应按零星砖砌体项目计算。
3.砖砌锅台、炉灶，不分大小，均按图示外形尺寸以m3计算，不扣除各种孔洞的体积。
4.砖砌台阶(不包括梯带)按水平投影面积以㎡计算。
5.基础、墙体洞口上的砖平璇、钢筋砖过梁若另行计算时，应扣除相应砖砌体的体积。砖平璇、钢筋砖过梁、砖拱璇，均按图示尺寸以m3计算。如设计无规定时，砖平璇按门窗洞口宽度两端共加lOO㎜，乘以高度(门窗洞口宽小于1500㎜时，高度为240㎜，大于1500㎜时，高度为365㎜)
计算；钢筋砖过梁按门窗洞口宽度两端共加500㎜，高度按440㎜计算。
七、构筑物：
1.砖烟囱、水塔，均按设计图示筒壁平均中心线周长乘以厚度乘以高度以体积计算。扣除各种孔洞、钢筋混凝土圈梁、过梁等体积。
2.砖烟囱应按设计室外地坪为界，以下为基础，以上为筒身。
3.砖烟道与炉体的划分应按第一道闸门为界。
4.水塔基础与塔身划分应以砖砌体的扩大部分顶面为界，以上为塔身，以下为基础。
5.砖烟囱体积可按下式分段计算：V：∑H×C×πD式中：V表示筒身体积，H表示每段筒身垂直高度，C表示每段筒壁厚度，D表示每段筒壁平均直径。
6.烟道砌砖，按图示尺寸以体积计算。炉体内的烟道部分列入炉体工程量计算。
7.砖烟道、烟囱内衬，按不同内衬材料并扣除孔洞后，以图示实体积计算。
8.烟囱内壁表面隔绝层，按筒身内壁并扣除各种孔洞后的面积以㎡计算；填料按烟囱筒身与内衬之间的体积另行计算，并扣除各种孔洞所占体积，但不扣除连接横砖及防沉带的体积。填料所需人工已包括在内衬项目内。
9.砖水箱内外壁，不分壁厚，均以图示实砌体积计算，套相应的砖墙项目。
八、其他砌体：
1.砖砌检查井、贮水池及化粪池：不分壁厚均以m3计算，洞口上的砖平拱璇等并入砌体体积内计算。
2.检查(雨水)井井盖(箅)、井座安装：区分不同材质，以套计算。
3.砖砌地沟不分墙基、墙身合并以m3计算。
4.石砌地沟、窨井及水池，均按实砌体积以m3计算。
5.砖明沟，按图示尺寸以延长米计算。
6.毛石护坡，按图示尺寸以体积计算。
7.石台阶，按设计图示尺寸以体积计算。安砌石踏步板，按图示尺寸以延长米计算。
8.石表面扁光，区分不同斜面宽度，按扁光长度计算。
9.整石扁光、钉麻石和打钻路，均按实打面积以㎡计算。
10.料石拱璇，按图示以延长米计算。
九、砌体内的钢筋加固应根据设计规定，以吨计算，套钢筋混凝土章节相应项目。

## 第三章砌筑工程
序号 | 定额编号 | 子目名称 | 工程量 | 价值（元） | 单价 | 其中（元） | 人工合价
序号 | 编号 | 名称 | 单位 | 单价 | 合价 | 人工费 | 材料费
1 | 3-1 | 砖基础 | 10m3 | 1922.97 | 1922.97 | 401.8 | 1521.17
2 | 3-2 | 砖砌体 实心砖墙 单面清水砖墙 1/2砖 | 10m3 | 2363.54 | 2363.54 | 724.71 | 1638.83
3 | 3-3 | 砖砌体 实心砖墙 单面清水砖墙 3/4砖 | 10m3 | 2314.3 | 2314.3 | 713.54 | 1600.76
4 | 3-4 | 砖砌体 实心砖墙 单面清水砖墙 1砖 | 10m3 | 2191.21 | 2191.21 | 622.45 | 1568.76
5 | 3-5 | 砖砌体 实心砖墙 单面清水砖墙 1砖半 | 10m3 | 2142.43 | 2142.43 | 588.15 | 1554.28
6 | 3-6 | 砖砌体 实心砖墙 单面清水砖墙 2砖及2砖以上 | 10m3 | 2108.03 | 2108.03 | 565.37 | 1542.66
7 | 3-7 | 砖砌体 实心砖墙 混水砖墙 1/4砖 | 10m3 | 2718.25 | 2718.25 | 929.23 | 1789.02
8 | 3-8 | 砖砌体 实心砖墙 混水砖墙 1/2砖 | 10m3 | 2303.18 | 2303.18 | 664.35 | 1638.83
9 | 3-9 | 砖砌体 实心砖墙 混水砖墙 3/4砖 | 10m3 | 2248.64 | 2248.64 | 647.88 | 1600.76
10 | 3-10 | 砖砌体 实心砖墙 混水砖墙 1砖 | 10m3 | 2099.19 | 2099.19 | 530.43 | 1568.76
11 | 3-11 | 砖砌体 实心砖墙 混水砖墙 1砖半 | 10m3 | 2069.86 | 2069.86 | 515.58 | 1554.28
12 | 3-12 | 砖砌体 实心砖墙 混水砖墙 2砖及2砖以上 | 10m3 | 2052.37 | 2052.37 | 510 | 1542.37
13 | 3-13 | 砖砌体 实心砖墙 弧形砖墙 单面清水 1砖 | 10m3 | 2245.67 | 2245.67 | 671.64 | 1574.03
14 | 3-14 | 砖砌体 实心砖墙 弧形砖墙 单面清水 1砖半 | 10m3 | 2220.97 | 2220.97 | 637.64 | 1583.33
15 | 3-15 | 砖砌体 实心砖墙 弧形砖墙 混水 1砖 | 10m3 | 2153.95 | 2153.95 | 579.92 | 1574.03
16 | 3-16 | 砖砌体 实心砖墙 弧形砖墙 混水 1砖半 | 10m3 | 2148.06 | 2148.06 | 564.73 | 1583.33
17 | 3-17 | 砖砌体 实心砖墙 围墙 1/2砖 | 10m3 | 2618.84 | 2618.84 | 840.84 | 1778
18 | 3-18 | 砖砌体 实心砖墙 围墙 1砖 | 10m3 | 2339.1 | 2339.1 | 668.61 | 1670.49
19 | 3-19 | 砖砌体 空斗墙 一眠一斗 | 10m3 | 1671.58 | 1671.58 | 410.72 | 1260.86
20 | 3-20 | 砖砌体 空斗墙 一眠二斗 | 10m3 | 1613.48 | 1613.48 | 410.72 | 1202.76
21 | 3-21 | 砖砌体 空斗墙 一眠三斗 | 10m3 | 1587.33 | 1587.33 | 410.72 | 1176.61
22 | 3-22 | 砖砌体 空斗墙 单丁 无眠空全斗 | 10m3 | 1537.95 | 1537.95 | 410.72 | 1127.23
23 | 3-23 | 砖砌体 空斗墙 双丁 无眠空全斗 | 10m3 | 1610.58 | 1610.58 | 410.72 | 1199.86
24 | 3-24 | 砖砌体 空花墙 | 10m3 | 1786.78 | 1786.78 | 618.87 | 1167.91
25 | 3-25 | 砖砌体 一砖半填充墙 炉渣 | 10m3 | 1802.57 | 1802.57 | 454.23 | 1348.34
26 | 3-26 | 砖砌体 一砖半填充墙 轻混凝土 | 10m3 | 1850.76 | 1850.76 | 390.87 | 1459.89
27 | 3-27 | 砖砌体 实心砖柱 方砖柱 清水 周长1.2m以内 | 10m3 | 2560.58 | 2560.58 | 910.42 | 1650.16
28 | 3-28 | 砖砌体 实心砖柱 方砖柱 清水 周长1.8m以内 | 10m3 | 2453.42 | 2453.42 | 849.76 | 1603.66
29 | 3-29 | 砖砌体 实心砖柱 方砖柱 清水 周长1.8m以上 | 10m3 | 2277.36 | 2277.36 | 694.03 | 1583.33
30 | 3-30 | 砖砌体 实心砖柱 方砖柱 混水 周长1.2m以内 | 10m3 | 2511.43 | 2511.43 | 861.27 | 1650.16
31 | 3-31 | 砖砌体 实心砖柱 方砖柱 混水 周长1.8m以内 | 10m3 | 2407.9 | 2407.9 | 804.24 | 1603.66
32 | 3-32 | 砖砌体 实心砖柱 方砖柱 混水 周长1.8m以上 | 10m3 | 2231.85 | 2231.85 | 648.52 | 1583.33
33 | 3-33 | 砖砌体 实心砖柱 圆.半圆多边形砖柱 | 10m3 | 2912.91 | 2912.91 | 826.97 | 2085.94
34 | 3-34 | 砖砌体 零星砌砖 零星砖砌体 | 10m3 | 2360.59 | 2360.59 | 758.67 | 1601.92
35 | 3-35 | 砖砌体 零星砌砖 砖砌台阶 | 10m2 | 506.61 | 506.61 | 160.33 | 346.28
36 | 3-36 | 砖砌体 零星砌砖 砖砌锅台 | 10m3 | 2793.23 | 2793.23 | 1203.35 | 1567.62
37 | 3-37 | 砖砌体 零星砌砖 砖砌炉灶 | 10m3 | 2552.58 | 2552.58 | 981.72 | 1550.54
38 | 3-38 | 砖砌体 零星砌砖 贴砌砖 1/4砖 | 10m3 | 2790.72 | 2790.72 | 999.85 | 1790.87
39 | 3-39 | 砖砌体 零星砌砖 贴砌砖 1/2砖 | 10m3 | 2324.1 | 2324.1 | 686.79 | 1637.31
40 | 3-40 | 砖砌体 零星砌砖 挖孔桩砖护壁 1/4砖 | 10m3 | 2863.19 | 2863.19 | 768.91 | 2094.28
41 | 3-41 | 砖砌体 零星砌砖 挖孔桩砖护壁 1/2砖 | 10m3 | 2561.46 | 2561.46 | 768.91 | 1792.55
42 | 3-42 | 砖砌体 零星砌砖 砖平璇 | 10m3 | 2912.17 | 2912.17 | 893.91 | 2018.26
43 | 3-43 | 砖砌体 零星砌砖 砖拱璇 | 10m3 | 4055.99 | 4055.99 | 844.46 | 3211.53
44 | 3-44 | 砖砌体 零星砌砖 钢筋砖过梁 | 10m3 | 2926.83 | 2926.83 | 726.37 | 2200.46
45 | 3-45 | 砖构筑物 砖烟囱、砖水塔砌筑 砖烟囱砌筑 筒身高度 20m以内 | 10m3 | 2788.66 | 2788.66 | 932.23 | 1856.43
46 | 3-46 | 砖构筑物 砖烟囱、砖烟囱、砖水塔砌筑 砖烟囱砌筑 筒身高度 40m以内 | 10m3 | 2517.44 | 2517.44 | 748.14 | 1769.3
47 | 3-47 | 砖构筑物 砖烟囱、砖烟囱、砖水塔砌筑 砖烟囱砌筑 筒身高度 40m以外 | 10m3 | 2509.67 | 2509.67 | 839.18 | 1670.49
48 | 3-48 | 砖构筑物 砖烟囱、砖烟囱、砖水塔砌筑 砖水塔 | 10m3 | 2251.3 | 2251.3 | 606.96 | 1644.34
49 | 3-49 | 砖构筑物 砖烟囱内衬砌筑 砖烟囱内衬 普通砖 | 10m3 | 2734.89 | 2734.89 | 915.87 | 1819.02
50 | 3-50 | 砖构筑物 砖烟囱内衬砌筑 砖烟囱内衬 耐火砖 | 10m3 | 11091.34 | 11091.34 | 1028.02 | 10063.32
51 | 3-51 | 砖构筑物 砖烟囱内衬砌筑 砖烟囱内衬 耐酸砖 | 10m3 | 18905.16 | 18905.16 | 1028.02 | 17877.14
52 | 3-52 | 砖构筑物 砖烟道砌筑 砖烟道 普通砖 | 10m3 | 2262.95 | 2262.95 | 490.19 | 1772.76
53 | 3-53 | 砖构筑物 砖烟道砌筑 砖烟道 耐火砖 | 10m3 | 10874.2 | 10874.2 | 573.94 | 10300.26
54 | 3-54 | 砖构筑物 烟道内衬砌筑 烟道内衬 普通砖 | 10m3 | 2545.14 | 2545.14 | 544.3 | 1921.49
55 | 3-55 | 砖构筑物 烟道内衬砌筑 烟道内衬 耐火砖 | 10m3 | 11001.45 | 11001.45 | 607.36 | 10300.22
56 | 3-56 | 砖构筑物 烟道内衬砌筑 烟道内衬 耐酸砖 | 10m3 | 18881.93 | 18881.93 | 674.39 | 18207.54
57 | 3-57 | 砖构筑物 烟囱、烟道内涂刷隔绝层 涂料 涂沥青耐酸漆 | 100m2 | 619.03 | 619.03 | 233.09 | 385.94
58 | 3-58 | 砖构筑物 烟囱、烟道内涂刷隔绝层 涂料 涂水玻璃 | 100m2 | 1047 | 1047 | 169.3 | 877.7
59 | 3-59 | 砖构筑物 烟囱、烟道内涂刷隔绝层 涂料 涂沥青 | 100m2 | 2163.29 | 2163.29 | 169.3 | 1993.99
60 | 3-60 | 砖构筑物 烟囱、烟道内涂刷隔绝层 涂料 涂耐酸砂浆 | 100m2 | 5062.16 | 5062.16 | 1663.31 | 3398.85
61 | 3-61 | 砖构筑物 烟囱、烟道内涂刷隔绝层 涂料 抹耐火泥 | 100m2 | 1120.02 | 1120.02 | 367.26 | 752.76
62 | 3-62 | 砖构筑物 砖烟道 砖加工 普通砖 | 1000块 | 211.45 | 211.45 | 205.65 | 5.8
63 | 3-63 | 砖构筑物 砖烟道 砖加工 耐火砖 | 1000块 | 444.66 | 444.66 | 411.26 | 33.4
64 | 3-64 | 砖构筑物 砖烟道 砖加工 耐酸砖 | 1000块 | 537.86 | 537.86 | 423.36 | 114.5
65 | 3-65 | 砖构筑物 砖砌检查井 圆形 | 10m3 | 2540.43 | 2540.43 | 629.75 | 1872.94
66 | 3-66 | 砖构筑物 砖砌检查井 矩形 | 10m3 | 2512.94 | 2512.94 | 629.75 | 1846.42
67 | 3-67 | 砖构筑物 检查井盖、座安装 铸铁井盖、座 | 10套 | 5193.79 | 5193.79 | 202.92 | 4990.87
68 | 3-68 | 砖构筑物 检查井盖、座安装 混凝土井盖、座 | 10套 | 246.25 | 246.25 | 184 | 62.25
69 | 3-69 | 砖构筑物 雨水井井箅安装 铸铁平箅 | 10套 | 2861.01 | 2861.01 | 194.72 | 2666.29
70 | 3-70 | 砖构筑物 雨水井井箅安装 铸铁立箅 | 10套 | 2863.67 | 2863.67 | 205.16 | 2658.51
71 | 3-71 | 砖构筑物 雨水井井箅安装 混凝土箅(盖)座 | 10套 | 258.59 | 258.59 | 196.34 | 62.25
72 | 3-72 | 砖构筑物 砖贮水池 | 10m3 | 2531.39 | 2531.39 | 584.18 | 1907.53
73 | 3-73 | 砖构筑物 砖砌化粪池 | 10m3 | 2313.18 | 2313.18 | 436.1 | 1838.37
74 | 3-74 | 砌块砌体 多孔砖墙 多孔砖墙 1/4砖 | 10m3 | 2371.37 | 2371.37 | 488.19 | 1883.18
75 | 3-75 | 砌块砌体 多孔砖墙 多孔砖墙 1/2砖 | 10m3 | 2330.62 | 2330.62 | 488.19 | 1842.43
76 | 3-76 | 砌块砌体 多孔砖墙 多孔砖墙 1砖 | 10m3 | 2176.66 | 2176.66 | 411.02 | 1765.64
77 | 3-77 | 砌块砌体 多孔砖墙 多孔砖墙 1砖半 | 10m3 | 2063.64 | 2063.64 | 328.55 | 1735.09
78 | 3-78 | 砌块砌体 空心砖墙 空心砖墙 1/2砖 | 10m3 | 1833.98 | 1833.98 | 441 | 1392.98
79 | 3-79 | 砌块砌体 空心砖墙 空心砖墙 1砖 | 10m3 | 1699.48 | 1699.48 | 369.46 | 1330.02
80 | 3-80 | 砌块砌体 空心砖墙 空心砖墙 1砖半 | 10m3 | 1642.51 | 1642.51 | 329.19 | 1313.32
81 | 3-81 | 砌块砌体 砌块墙 砌块墙 小型空心 砌块 | 10m3 | 1989.68 | 1989.68 | 404.74 | 1584.94
82 | 3-82 | 砌块砌体 砌块墙 砌块墙 硅酸盐 砌块 | 10m3 | 1340.61 | 1340.61 | 345.36 | 995.25
83 | 3-83 | 砌块砌体 砌块墙 砌块墙 加气混凝土 砌块 | 10m3 | 2304.97 | 2304.97 | 330.17 | 1974.8
84 | 3-84 | 砌块砌体 砌块墙 砌块墙 陶粒空心 砌块 | 10m3 | 1991.33 | 1991.33 | 390.23 | 1601.1
85 | 3-85 | 砌块砌体 砌块墙 砌块墙 页岩多孔砖墙厚(mm) 240 | 10m3 | 1823.79 | 1823.79 | 333.2 | 1490.59
86 | 3-86 | 砌块砌体 砌块墙 砌块墙 页岩多孔砖墙厚(mm) 190 | 10m3 | 1864.19 | 1864.19 | 359.57 | 1504.62
87 | 3-87 | 砌块砌体 孔内灌混凝土 孔内灌混凝土 | 10m3 | 2861.61 | 2861.61 | 919.85 | 1767.46
88 | 3-88 | 石砌体 石基础 毛石 | 10m3 | 982.34 | 982.34 | 363.19 | 619.15
89 | 3-89 | 石砌体 石基础 粗料石 | 10m3 | 2173.5 | 2173.5 | 403.42 | 1770.08
90 | 3-90 | 石砌体 石勒脚 粗料石 | 10m3 | 2636.77 | 2636.77 | 867.21 | 1769.56
91 | 3-91 | 石砌体 石勒脚 细料石 | 10m3 | 2569.65 | 2569.65 | 668.61 | 1901.04
92 | 3-92 | 石砌体 石墙 墙身 毛石 | 10m3 | 1246.6 | 1246.6 | 627.45 | 619.15
93 | 3-93 | 石砌体 石墙 墙身 毛石墙镶砖 | 10m3 | 1514.02 | 1514.02 | 664.35 | 849.67
94 | 3-94 | 石砌体 石墙 墙身 粗料石 | 10m3 | 3074.45 | 3074.45 | 1304.63 | 1769.82
95 | 3-95 | 石砌体 石墙 墙身 细料石 | 10m3 | 2798.95 | 2798.95 | 895.57 | 1903.38
96 | 3-96 | 石砌体 石墙 墙身 方整石 | 10m3 | 2258.93 | 2258.93 | 525.77 | 1733.16
97 | 3-97 | 石砌体 挡土墙 毛石 | 10m3 | 1052.61 | 1052.61 | 433.46 | 619.15
98 | 3-98 | 石砌体 挡土墙 粗料石 | 10m3 | 2356.35 | 2356.35 | 586.53 | 1769.82
99 | 3-99 | 石砌体 挡土墙 细料石 | 10m3 | 2379.72 | 2379.72 | 476.34 | 1903.38
100 | 3-100 | 石砌体 方整石柱 | 10m3 | 2732.63 | 2732.63 | 995.87 | 1736.76
101 | 3-101 | 石砌体 浆砌料石栏杆 | 10m3 | 2991 | 2991 | 1242.3 | 1748.7
102 | 3-102 | 石砌体 护坡 毛石浆砌 | 10m3 | 1114.32 | 1114.32 | 467.12 | 647.2
103 | 3-103 | 石砌体 护坡 毛石干砌 | 10m3 | 1134.61 | 1134.61 | 303.46 | 831.15
104 | 3-104 | 石砌体 方整石台阶 | 10m3 | 2805.79 | 2805.79 | 932.23 | 1873.56
105 | 3-105 | 石砌体 砌石地沟 毛石 | 10m3 | 1347.2 | 1347.2 | 728.05 | 619.15
106 | 3-106 | 石砌体 其他 粗料石 砌窨井 | 10m3 | 2318.04 | 2318.04 | 548.22 | 1769.82
107 | 3-107 | 石砌体 其他 细料石 砌水池 | 10m3 | 2371.48 | 2371.48 | 468.1 | 1903.38
108 | 3-108 | 石砌体 其他 料石拱璇 | 10m | 991.09 | 991.09 | 356.91 | 634.18
109 | 3-109 | 石砌体 其他 安砌石踏步板 | 10m | 501.47 | 501.47 | 189.39 | 312.08
110 | 3-110 | 石砌体 其他 石表面扁光 斜面在5㎝以内 | 10m | 38.47 | 38.47 | 38.47
111 | 3-111 | 石砌体 其他 石表面扁光 斜面在10㎝以内 | 10m | 64.87 | 64.87 | 64.87
112 | 3-112 | 石砌体 其他 石表面扁光 斜面在20㎝以内 | 10m | 80.61 | 80.61 | 80.61
113 | 3-113 | 石砌体 其他 整石扁光 | 10m2 | 495.88 | 495.88 | 495.88
114 | 3-114 | 石砌体 其他 钉麻石 粗面 | 10m2 | 100.45 | 100.45 | 100.45
115 | 3-115 | 石砌体 其他 钉麻石 细面 | 10m2 | 200.85 | 200.85 | 200.85
116 | 3-116 | 石砌体 其他 扁光或打钻路 | 10m2 | 200.85 | 200.85 | 200.85
117 | 3-117 | 砖地沟、明沟 砖地沟 | 10m3 | 1978 | 1978 | 410.38 | 1567.62
118 | 3-118 | 砖地沟、明沟 砖明沟 靠墙 | 10m | 379.38 | 379.38 | 146.46 | 224.46
119 | 3-119 | 砖地沟、明沟 砖明沟 离墙 | 10m | 398.66 | 398.66 | 144.16 | 246.04
120 | 3-120 | 预拌砌筑砂浆 水泥砂浆 湿拌 | m3 | 200 | 200 |  | 200
121 | 3-121 | 预拌砌筑砂浆 水泥砂浆 干拌 | m3 | 203.14 | 203.14 |  | 191.04
122 | 3-122 | 预拌砌筑砂浆 混合砂浆 湿拌 | m3 | 200 | 200 |  | 200
123 | 3-123 | 预拌砌筑砂浆 混合砂浆 干拌 | m3 | 203.14 | 203.14 |  | 191.04
124 | 3-124 | 现场搅拌砌筑砂浆 水泥砂浆 砂浆强度等级 M2.5 | m3 | 142.71 | 142.71 | 13.31 | 113.14
125 | 3-125 | 现场搅拌砌筑砂浆 水泥砂浆 砂浆强度等级 M5 | m3 | 151.71 | 151.71 | 13.31 | 122.14
126 | 3-126 | 现场搅拌砌筑砂浆 水泥砂浆 砂浆强度等级 M7.5 | m3 | 160.91 | 160.91 | 13.31 | 131.44
127 | 3-127 | 现场搅拌砌筑砂浆 水泥砂浆 砂浆强度等级 M10 | m3 | 179.01 | 179.01 | 13.31 | 149.44
128 | 3-128 | 现场搅拌砌筑砂浆 混合砂浆 砂浆强度等级 M2.5 | m3 | 161.34 | 161.34 | 14.69 | 130.49
129 | 3-129 | 现场搅拌砌筑砂浆 混合砂浆 砂浆强度等级 M5 | m3 | 167.47 | 167.47 | 14.69 | 136.62
130 | 3-130 | 现场搅拌砌筑砂浆 混合砂浆 砂浆强度等级 M7.5 | m3 | 172.03 | 172.03 | 14.69 | 141.18
131 | 3-131 | 现场搅拌砌筑砂浆 混合砂浆 砂浆强度等级 M10 | m3 | 176.28 | 176.28 | 14.69 | 145.43
132 | 3-132 | 现场搅拌砌筑砂浆 混合砂浆 砂浆强度等级 M15 | m3 | 186.97 | 186.97 | 14.69 | 156.12
|  | 分部小计 |  |  | 298504.05 | 67173.54 | 230600.65

## 第四章说明
混凝土、钢筋工程
说明
一、现浇混凝土
1.现场搅拌机搅拌混凝土的工作内容包括：筛砂子、筛洗石子、后台运输、搅拌、前台运输、清理、润湿模板、浇灌、捣固、养护。
2.现场搅拌站搅拌砼，是按砼制作、运输、泵(泵车)送分别列项，其各项损耗均已包括在砼制作项目中。输送泵管道的摊销已包括在其他机械费中。
3.现场搅拌站搅拌砼的浇捣养护可按相应的商品混凝土项目执行。
4.基础垫层：
(1)基础垫层按第A.9章相应子目执行。
(2)碎石、砾石灌沥青垫层按第八章防腐、保温、隔热工程相应项目计算。
5.毛石混凝土基础，系按毛石占混凝土体积15％计算的。如设计要求不同时，可以换算。
6.满堂基础是按无梁式考虑的。有梁式满堂基础的梁(突出板上、下表面部分)按基础梁项目执行。
7.建筑模网安装，如设计为保温模网安装时，人工乘以系数1.10，其他不变。
8.现浇砼中的斜梁、斜板、斜柱，按矩形梁、柱、平板相应项目人工乘以系数1.05。
9.现浇混凝土空调板执行阳台板定额项目，人工乘以系数1.05。
10.框架结构的间墙构造柱、圈梁、过梁，按相应项目人工乘以系数1.3。
11.电梯井壁如与墙体相连时，电梯井壁与墙体分开计算；管道井壁可按电梯井壁相应项目计算。
12.构筑物混凝土按构件选用相应项目。
二、预制混凝土构件
1.预制混凝土项目中分别考虑了制作、安装、灌缝。
2.预制混凝土构件的制作：只适用于在施工现场预制的砼构件。
3.小型混凝土构件，系指每件体积在0.1m3以内的未列出相应项目的构件。
三、预制混凝土构件安装：
1.本章适用于外购预制混凝土构件和现场预制混凝土构件的安装。
2.本章包括了机械回转半径15m以外至100m以内的构件安装就位所需人工、材料、机械用量。
3.小型构件安装系指遮阳板、沟盖板、围墙柱、楼梯踏步、隔断板以及单体小于0.1m3的构件安装。
4.升板预制柱加固系指预制柱安装后，至楼板提升完成期间，加固搭设所需的人工、材料费。
5.塔式起重机、卷扬机台班均已包括在垂直运输机械费项目中，其他吊装机械依据施工组织设计规定按相应项目计算。
6.过梁采用卷扬机吊装时，每10m3增加9.06工日。
7.预制钢筋混凝土槽型板、肋型板、平板的安装套用空心板项目执行。
8.预制钢筋混凝土单梁、空心板、槽型板、肋型板、平板安装，如需焊接时，每10m3构件可按下表增加人工、材料及机械用量：
┌─────────┬──────┬─────────────────┐
│ 定额编号 │01040001005 │ 010412002001 │
├────┬────┼──────┼─────────────────┤
│ 项 目│ 单位│ 单梁 │ 空心板、(槽型板、肋型板、平板)│
├────┼────┼──────┼─────────────────┤
│ 人 工│ 工日│ 2.78 │ 1.40 │
├────┼────┼──────┼─────────────────┤
│ 电焊条│ ㎏ │ 3.95 │ 4.00 │
├────┼────┼──────┼─────────────────┤
│ 垫 铁│ ㎏ │ 19.22 │ 5.20 │
├────┼────┼──────┼─────────────────┤
│ 电焊机│ 台班│ 1.44 │ 0.73 │
└────┴────┴──────┴─────────────────┘
9.预制钢筋混凝土墙板安装，可按砼空心板相应子目计算，如需焊接时，每lOm3构件按下表增加人工、材料及机械用量：
┌───────────┬────────────────┐
│ 项目编号 │ 4010412002001 │
├──────┬────┼────────────────┤
│ 项 目 │ 单位│ 空心板(槽型板、肋型板、平板)│
├──────┼────┼────────────────┤
│ 人 工 │ 工日│ 2.12 │
├──────┼────┼────────────────┤
│ 电焊条 │ ㎏ │ 5.43 │
├──────┼────┼────────────────┤
│ 垫 铁 │ ㎏ │ 12.42 │
├──────┼────┼────────────────┤
│ 电焊机 │ 台班│ 0.87 │
└──────┴────┴────────────────┘
四、钢筋：
1.钢筋工程适用于现浇砼及现场预制砼构件的钢筋制作安装。本章是按圆钢筋、带肋钢筋、螺纹钢筋、预应力钢筋及箍筋的不同规格分别列项。
2.钢筋以手工绑扎为主，实际施工与项目不同时，不再换算。绑扎铁丝、接头焊接用的电焊条已综合
在项目内。
3.钢筋工程内容包括：制作、绑扎、焊接、安装以及浇灌混凝土时维护钢筋用工。
4.各种钢筋、铁件施工损耗率见下表：
┌─────┬───────┬─────┬─────┬─────┬─────┬───┐
│ │ 预应力钢筋、│ 后张法 │ 先张法│ 冷拔 │ │ │
│ 项 目 │ │ │ │ │ 其他钢筋│ 铁件│
│ │钢丝束(钢绞线)│预应力钢筋│预应力钢筋│ 带肋钢筋 │ │ │
├─────┼───────┼─────┼─────┼─────┼─────┼───┤
│损耗率(％)│ 9 │ 13 │ 6 │ 1 │ 2 │ 1 │
└─────┴───────┴─────┴─────┴─────┴─────┴───┘
5.非预应力钢筋不包括冷加工，如设计要求冷加工时，另行计算。
6.预应力钢筋如设计要求人工时效者，每吨预应力钢筋增加人工时效19个工日。
7.后张法钢筋的锚固是按钢筋帮条焊、U型插垫编制的。
8.下表所列构件的钢筋，可按下表系数调整人工、机械用量。
┌─────────┬──────┬──────┬─────┬─────┬─────────┐
│ │ │ │ │ │ 贮 仓 │
│ 项 目 │现浇小型构件│现浇小型池槽│ 烟囱 │ 水塔 │ │
│ │ │ │ │ ├────┬────┤
│ │ │ │ │ │矩形 │圆形 │
├─────────┼──────┼──────┼─────┼─────┼────┼────┤
│人工、机械调整系数│ 2.00 │ 2.52 │ 1.70 │ 1.70 │ 1.25 │ 1.50 │
└─────────┴──────┴──────┴─────┴─────┴────┴────┘
9.成型钢筋运输，只适用于在施工现场以外加工的成型钢筋的运输。施工现场以内的运输已含在相应项目之内。
10.现浇砼中的斜梁、斜板、斜柱钢筋，按相应项目人工乘以系数1.05。
五、构件运输：
1.本章适用于外购预制混凝土构件由构件堆放场地或构件加工厂至施工现场的运输(如现场预制砼构件，发生运输时，可按现场签证套用相应项目计算)。
2.本章按构件的类型和外形尺寸划分。混凝土构件分为六类。见下表：
预制混凝土构件分类
┌───┬────────────────────────────────────────┐
│类别 │ 项 目 │
├───┼────────────────────────────────────────┤
│ 1 │4m以内空心板、实心板 │
├───┼────────────────────────────────────────┤
│ 2 │6m以内的桩、屋面板、工业楼板、进深梁、墓础梁、吊车梁、楼梯休息板、楼梯段、阳台板│
├───┼────────────────────────────────────────┤
│ 3 │6m以上至14m梁、板、柱、桩，各类屋架、桁架、托架(14m以上另行处理) │
├───┼────────────────────────────────────────┤
│ 4 │天窗架、挡风架、侧板、端壁板、天窗上下档，门框及单件体积在0.1m3以内小构件 │
├───┼────────────────────────────────────────┤
│ 5 │装配式内、外墙板、大楼板、厕所板 │
├───┼────────────────────────────────────────┤
│ 6 │隔墙板(高层用) │
└───┴────────────────────────────────────────┘
3.本章综合考虑了城镇、现场运输道路等级、重车上下坡等各种因素，不得因道路条件不同而修改项目含量。
4.构件运输过程中，如遇路桥限载(限高)，而发生的加固、拓宽等费用及有线电车线路和公安交通管理部门的保安护送费用，可另按措施项目计算。
工程量计算规则
一、现浇混凝土工程量，按以下规定计算：
1.混凝土工程量除另有规定者外，均按没计图示尺寸以体积计算。不扣除构件内钢筋、预埋铁件所占体积。砼构件中如设计采用型钢时，应扣除其体积。
2.基础：
(1)基础及基础垫层工程量，扣除伸入承台基础的桩头体积。
(2)有梁带形混凝土基础，其梁高与梁宽之比在4∶1以内的按带形基础计算。超过4∶1时，其基础底按带形基础计算，以上部分按墙计算。
(3)箱式满堂基础应分别按满堂基础、柱、墙、梁、板有关规定计算，套用相应项目。
(4)块体设备基础按设计图示尺寸以m3计算。框架式设备基础分别按基础、柱、梁、墙、板等有关规定计算，套相应项目计算。楼层上的设备基础，按梁、板相应项目分别计算。
3.柱：按图示断面尺寸乘以柱高以m3计算。
柱高：
(1)柱和板连接的柱高，应自柱基上表面(或楼板上表面)至上一层楼板上表面之间的高度计算。
(2)带柱帽的柱和板连接的柱高，应自柱基上表面(或楼板上表面)至柱帽下表面之间的高度计算。柱帽工程量合并到柱子工程量内计算。
(3)框架柱的柱高应自柱基上表面至柱顶高度计算。
(4)构造柱按全高计算，与砖墙嵌接部分的体积并人柱身体积内计算。
(5)依附柱上的牛腿，并入柱身体积内计算。
(6)升板柱帽按图示尺寸以m3计算。
4.梁：按图示断面尺寸乘以梁长以m3计算，伸入墙内梁头、梁垫并入梁体积内计算。梁长：
(1)梁与柱连接时，梁长算至柱侧面。
(2)主梁与次梁连接时，次梁长算至主梁侧面。
(3)圈梁与过梁连接者，分别套用圈梁、过梁定额，其过梁长度按门、窗口外围宽度两端共加50㎝计算。
5.墙：墙、间壁墙、电梯井壁、按图示中心线长度乘以墙高及厚度以m3计算，应扣除门窗洞口及单个面积0.3㎡以外孔洞所占体积，墙垛及突出墙面部分并入墙体体积内计算。
(1)剪力墙中暗梁、暗柱、端柱并人墙内计算。
(2)建筑模网墙内的构造柱、圈梁、过梁混凝土与墙混凝土合并计算。
(3)建筑模网安装工程量，外墙按外墙中心线长度乘以结构高度(地面至板顶)，内墙按内墙净长线长度乘以内墙净高，以单面面积计算。
6.板：按图示面积乘以板厚以m3计算，不扣除单个面积0.3㎡以内的孔洞所占体积，各类板伸入墙内的板头并入板体积内计算。其中：
(1)板与梁连接时板宽(长)算至梁内侧。分别按梁、平板计算套用相应项目。
(2)多种板连接时以墙的中心线为界，伸入墙内的板头并入板体积内计算。
(3)现浇挑檐、天沟板、雨篷、阳台与板(包括屋面板、楼板)连接时，以外墙外边线为分界线，与圈梁(包括其他梁)连接时，以梁外边线为分界线。外边线以外为挑檐、天沟板、雨篷或阳台。
(4)雨篷、阳台板按设计图示尺寸以墙外部分体积计算。包括伸出墙外的牛腿和雨篷反挑檐及弧形阳台外沿弧形梁的体积。
(5)竖向挑檐高度超过300㎜，执行栏板定额项目。
7.整体楼梯包括休息平台，平台梁、斜梁及楼梯的连接梁，按设计图示尺寸以水平投影面积计算，不扣除宽度小于500㎜的楼梯井，伸入墙内部分不计算。当整体楼梯与现浇楼板无梁连接时，以楼梯的最后一个踏步边缘加300㎜为界。
8.其他构件，包括压顶、栏杆及台阶等。
(1)台阶、压顶、门框、小型构件及小型池槽按设计图示尺寸以体积计算。
(2)栏杆按设计图示尺寸以长度(伸入墙内的长度已综合在项目内)计算。扶手按设计图示尺寸以体积计算。
(3)一步台阶、三步台阶项目按水平投影以㎡计算，台阶的平台面积并入台阶内计算。
9.散水、坡道按设计图示尺寸以面积计算，不扣除单个0.3㎡以内的孔洞所占面积。
10.电缆沟、地沟及砼明沟：
(1)电缆沟、地沟、按设计图示尺寸以体积计算。
(2)砼明沟按设计图示尺寸以长度计算。
11.现场搅拌站搅拌混凝土工程量可按下表计算：
现场搅拌站搅拌混凝土工程量
┌────────────────────────┬─────────┐
│ │ │
│ 项 目 │ 砼净用量(m3) │
├────────┬───────────────┼─────────┤
│ │ 走管式打桩机打孔 │ 1.125 │
│ 灌注桩(m3) │ │ │
│ ├───────────────┼─────────┤
│ │ 长螺旋钻机钻孔、潜水钻机钻孔│ 1.30 │
├────────┼───────────────┼─────────┤
│ │ 垫层 │ 0.70 │
│ ├───────────────┼─────────┤
│ 毛石砼(m3) │ 基础 │ 0.85 │
│ ├───────────────┼─────────┤
│ │ 设备基础 │ 0.80 │
├────────┼───────────────┼─────────┤
│ │ 直形 │ 0.256 │
│整体楼梯(㎡) │ │ │
│ ├───────────────┼─────────┤
│ │ 弧形 │ 0.175 │
├────────┴───────────────┼─────────┤
│ 砼散水 (㎡) │ 0.08 │
├────────┬───────────────┼─────────┤
│ │ 垫层 │ 0.305 │
│ 砼明沟(10m) │ │ │
│ │ 面层 │ 0.43 │
└────────┴───────────────┴─────────┘
注：表内未列项目，砼净用量=1.0m3。
12.现场搅拌站搅拌砼及砼运输、泵送工程量可按下式计算：
工程量：图示工程量×砼净用量(见上表)
二、现场预制混凝土构件工程量：
1.现场预制混凝土构件均按设计图示尺寸以体积计算，不扣除构件内钢筋，预埋铁件及单个尺寸
300㎜×300㎜以内的孔洞所占体积。
2.现场预制混凝土构件安装损耗率为0.5％，长度9m以上的梁、板、柱不计损耗。
3.现场预制混凝土构件如采用现场搅拌站搅拌砼时，采用商品砼项目进行换算，另加构件安装损耗。
三、构件运输：
1.外购预制混凝土构件运输均按图示尺寸以实体体积计算，其运输、安装损耗率可按下表计算：
单位：％
┌───────┬──────┬────┬───────────────────┐
│ 项目 │ │ │ │
│损耗率 │ │ │ │
│ │各类预制构件│ 预制桩│预制屋架、桁架及长度9m以上的梁.板；柱 │
│项目 │ │ │ │
├───────┼──────┼────┼───────────────────┤
│ 运输损耗率 │ 1.1 │ 1.8 │ │
├───────┼──────┼────┼───────────────────┤
│ 安装损耗率│ 0.5 │ 1.5 │ │
└───────┴──────┴────┴───────────────────┘
注：外购预制混凝土构件的制作、堆放损耗已包括在其出厂价格中。
2.预制混凝土构件运输的运输距离是按50㎞以内考虑的，超过时，其超过部分按交通运输部门运费标准计算。
3.加气混凝土板(块)、硅酸盐块运输每m3折合钢筋混凝土构件体积0.4m3，按一类构件运输计算。
4.建筑模网运输工程量，按建筑模网单面面积增加安装损耗，以㎡计算。
四、预制混凝土构件安装：
1.本章适用于现场预制、外购混凝土构件安装，其工程量均按设计图示尺寸以体积计算。
2.焊接形成的预制钢筋混凝土框架结构，其柱安装按柱接柱计算，梁安装按框架梁计算。
3.预制钢筋混凝土工字型柱、矩型柱、空腹柱、双肢柱、空心柱、管道支架等安装，均按柱安装计算。
4.组合屋架安装，以混凝土部分实体体积计算，钢杆件部分不另计算。
5.预制钢筋混凝土多层柱安装，首层柱按柱安装计算，二层及二层以上按柱接柱计算。
6.轻质墙板安装，按图示净长乘以净高以㎡计算。
7.升板提升按砼板的实体体积计算，柱加固按砼预制柱的实体积计算。
8.漏空花格安装，可按小型构件安装计算，其体积按设计外形面积乘以厚度以m3计算，不扣除空花体积。
9.钢筋混凝土构件接头灌缝：
(1)钢筋混凝土构件接头灌缝：包括构件座浆、灌缝、堵板孔、塞板梁缝等。均按预制钢筋混凝土构件实体积以m3计算。
(2)柱与柱基的灌缝，按首层柱体积计算；首层以上柱灌缝按各层柱体积之和计算，套用柱接柱项目。
(3)空心板堵孔的人：正材料，已包括在项目内。如不堵孔时每10m3空心板体积应扣除0.23m3预制混凝土块和2.2工日。
(4)预制板补现浇板缝时，按现浇平板计算。
(5)预制钢筋混凝土框架柱现浇接头(包括梁接头)按设计断面面积乘以长度以m3计算。
五、构筑物混凝土工程量：
1.构筑物混凝土除另有规定者外，均按设计图示尺寸以体积计算。不扣除构件内钢筋、预埋铁件及单个面积0.3㎡以内的孔洞所占体积。
2.水塔：
(1)筒式塔身应以筒座上表面或基础底板上表面为界，柱式(框架式)塔身应以柱脚与基础底板或梁顶为界，与基础底板连接的梁应并入基础体积内。塔身与水箱底相连接的圈梁下表面为界，以上为水箱，以下为塔身。
(2)依附于塔身的过梁、雨篷、挑檐等并入筒身体积内计算；柱式塔身不分柱、梁合并计算。依附于水、箱壁的柱、梁，应并入水箱壁体积内。
3.贮水(油)池不分平底、锥底、坡底，均按池底计算；壁基梁、池壁不分圆形壁和矩形壁，均按池壁计算；其他项目均按现浇混凝土部分相应项目计算。有壁基梁的，应以壁基梁底为界，以上为池壁、以下为池底；无壁基梁的，锥形坡底应算至其上口，池壁下部的八字靴脚应并入池底体积内。无梁池盖的柱高应从池底上表面算至池盖下表面，柱帽和柱座应并在柱体积内，套用现浇砼柱定额。肋形池盖应包括主、次梁体积；球形池盖应以池壁顶面为界，边侧梁应并入球形池盖体积内。
4.贮仓立壁和贮仓漏斗以相互交点水平线为界，壁上圈梁应并入漏斗体积内。
六、钢筋：
1.钢筋工程量，应区别不同品种和规格，分别按设计图示钢筋长度乘以单位理论质量计算。钢筋接头数量，结构和构造搭接按设计规定或施工规范要求计算；钢筋规格搭接，按Φ10-25㎜以内的每12m一个接头；Φ25㎜以外的每8m一个接头，定尺搭接的数量按工程总量的70％计算，搭接长度实际施工无论采用何种方式均按30倍钢筋直径综合考虑。
2.植筋工程量区别不同规格以根计算。
3.高强管安装区别不同规格以根计算，项目中已含固定芯管费用，但不含抗浮钢筋主材，发生时另计。
4.钢筋电渣压力焊接、套筒挤压、螺纹连接等接头，以个计算。
5.后张法预应力钢筋按设计图示钢筋(钢丝束、钢绞线)长度乘以单位理论质量计算。并区别不同的锚具类型，计算如下：
(1)低合金钢筋两端均采用螺杆锚具时，钢筋长度按预留孔道长度减0.35m，螺杆另行计算。
(2)低合金钢筋一端采用镦头插片、另一端为螺杆锚具时，钢筋长度按孔道长度计算，螺杆另行计算。
(3)低合金钢筋一端采用镦头插片，另一端采用帮条锚具时，钢筋增加0.15m，两端均采用帮条锚具时，钢筋长度按孔道长度增加0.3m计算。
(4)低合金钢筋采用后张混凝土自锚时，钢筋长度按孔道长度增加0.35m计算。
(5)低合金钢筋(钢绞线)采用JM、XM、QM型锚具，孔道长度在20m以内时，钢筋长度增加1.Om；孔道长度20m以外时，钢筋(钢绞线)长度按孔道长度增加1.8m计算。
(6)碳素钢丝采用锥形锚具，孔道长在20m以内时，钢丝束长度按孑L道长度增加1m计算；孔道长在20m以外时，钢丝束长度按孔道长度增加1.8m计算。
(7)碳素钢丝束采用镦头锚具时，钢丝束长度按孔道长度增加0.35m计算。
6.螺栓、预埋铁件工程量，按设计图示尺寸以质量计算。
7.现浇构件中固定位置的支撑钢筋、双层钢筋用的”铁马”、伸出构件的锚固钢筋、预制构件的吊钩等，应并入钢筋工程量内。
一、本章子目是按机械和手工操作综合编制的。
二、本章子目中木材木种分类如下。一类：红松、水桐木、樟子松。二类：白松(方杉、冷杉)、杉木、杨木、柳木、椴木。三类：青松、黄花松、秋子木、马尾松、东北榆木、柏木、苦楝木、梓木、黄菠萝、椿木、楠木、柚木、樟木。四类：栎木(柞木)、檀木、色木、槐木、荔木、麻栗木(麻烁、青刚)、桦木、荷木、水曲柳、华北榆木。
三、本章木材木种均以一、二类木种为准，如采用三、四类木种时，分别乘以下列系数：木门制作，按相应项目人工和机械乘以系数1.3；木门安装，按相应项目人工和机械乘以系数1.16；其他项目，按相应项目人工和机械乘以系数1.35。
四、本章子目中的板、方材规格，分类如下：
┌──┬──────┬───────────────────────────┐
│ │ 按宽度尺寸│ │
│项目│ │ 按板材厚度、方材宽、厚乘积 │
│ │ 比例分类 │ │
├──┼──────┼─────┬────┬─────┬─────┬────┤
│ │ │ 名称 │ 薄板 │ 中板 │ 厚板 │ 特厚板│
│板材│ 宽≥3×厚 │ │ │ │ │ │
│ │ ├─────┼────┼─────┼─────┼────┤
│ │ │ 厚度(㎜)│ ＜18 │ 19-35 │ 36-65 │ ≥66│
├──┼──────┼─────┼────┼─────┼─────┼────┤
│ │ │ 名称 │ 小方 │ 中方 │ 大方 │ 特大方│
│方材│ 宽＜3×厚 │ │ │ │ │ │
│ │ ├─────┼────┼─────┼─────┼────┤
│ │ │ 宽×厚㎝2│ ×54 │ 55-100 │ 101×225 │ ≥226 │
└──┴──────┴─────┴────┴─────┴─────┴────┘
五、定额中所注明的木材断面或厚度均以毛料为准。如设计图纸注明的断面或厚度为净料时，应增加刨光损耗；板、方材一面刨光增加3㎜；两面刨光增加5㎜；圆木每m3材积增加0.05m3。定额含量与设计规定不同时，可按比例换算。框断面以边框断面为准(框裁口如为钉条者加贴条的

## 第四章混凝土、钢筋工程
序号 | 定额编号 | 子目名称 | 工程量 | 价值（元） | 单价 | 其中（元） | 人工合价
序号 | 编号 | 名称 | 单位 | 单价 | 合价 | 人工费 | 材料费
1 | 4-1 | 现浇混凝土基础 带型基础 毛石混凝土 商砼 | 10m3 | 2860.71 | 2860.71 | 142.55 | 2718.16
2 | 4-2 | 现浇混凝土基础 带型基础 毛石混凝土 现场砼 | 10m3 | 2011 | 2011 | 256.54 | 1609.15
3 | 4-3 | 现浇混凝土基础 带型基础 混凝土 商砼 | 10m3 | 3110.84 | 3110.84 | 88.62 | 3022.22
4 | 4-4 | 现浇混凝土基础 带型基础 混凝土 现场砼 | 10m3 | 2213.28 | 2213.28 | 325.55 | 1716.01
5 | 4-5 | 现浇混凝土基础 独立基础 毛石混凝土 商砼 | 10m3 | 2855.33 | 2855.33 | 136.02 | 2719.31
6 | 4-6 | 现浇混凝土基础 独立基础 毛石混凝土 现场砼 | 10m3 | 2049.8 | 2049.8 | 294.59 | 1609.9
7 | 4-7 | 现浇混凝土基础 独立基础 混凝土 商砼 | 10m3 | 3135.54 | 3135.54 | 112.1 | 3023.44
8 | 4-8 | 现浇混凝土基础 独立基础 混凝土 现场砼 | 10m3 | 2249.42 | 2249.42 | 360.3 | 1717.4
9 | 4-9 | 现浇混凝土基础 杯型基础 商砼 | 10m3 | 3129.43 | 3129.43 | 105.31 | 3024.12
10 | 4-10 | 现浇混凝土基础 杯型基础 现场砼 | 10m3 | 2228.41 | 2228.41 | 338.49 | 1718.2
11 | 4-11 | 现浇混凝土基础 满堂基础 商砼 | 10m3 | 3123.38 | 3123.38 | 96.97 | 3026.41
12 | 4-12 | 现浇混凝土基础 满堂基础 现场砼 | 10m3 | 2204.26 | 2204.26 | 311.58 | 1720.96
13 | 4-13 | 现浇混凝土基础 毛石混凝土 设备基础 块体20m3以内 商砼 | 10m3 | 2706.39 | 2706.39 | 88.76 | 2617.63
14 | 4-14 | 现浇混凝土基础 毛石混凝土 设备基础 块体20m3以内 现场砼 | 10m3 | 2021.37 | 2021.37 | 249.62 | 1576.96
15 | 4-15 | 现浇混凝土基础 毛石混凝土 设备基础 块体20m3以外 商砼 | 10m3 | 2701.49 | 2701.49 | 85.49 | 2616
16 | 4-16 | 现浇混凝土基础 毛石混凝土 设备基础 块体20m3以外 现场砼 | 10m3 | 2009.57 | 2009.57 | 240.41 | 1574.37
17 | 4-17 | 现浇混凝土基础 混凝土 设备基础 块体20m3以内 商砼 | 10m3 | 3130.13 | 3130.13 | 109.14 | 3020.99
18 | 4-18 | 现浇混凝土基础 混凝土 设备基础 块体20m3以内 现场砼 | 10m3 | 2202.6 | 2202.6 | 245.53 | 1716.21
19 | 4-19 | 现浇混凝土基础 混凝土 设备基础 块体20m3以外 商砼 | 10m3 | 3126.82 | 3126.82 | 107.46 | 3019.36
20 | 4-20 | 现浇混凝土基础 混凝土 设备基础 块体20m3以外 现场砼 | 10m3 | 2196.29 | 2196.29 | 241.84 | 1713.59
21 | 4-21 | 现浇混凝土基础 承台桩基础 商砼 | 10m3 | 3145.16 | 3145.16 | 122.26 | 3022.9
22 | 4-22 | 现浇混凝土基础 承台桩基础 现场砼 | 10m3 | 2331.92 | 2331.92 | 448.2 | 1712
23 | 4-23 | 现浇混凝土柱 现浇砼 矩形柱 商砼 | 10m3 | 3193.8 | 3193.8 | 190.57 | 2999.36
24 | 4-24 | 现浇混凝土柱 现浇砼 矩形柱 现场砼 | 10m3 | 2619.38 | 2619.38 | 595.12 | 1913.78
25 | 4-25 | 现浇混凝土柱 现浇砼 构造柱 商砼 | 10m3 | 3228.56 | 3228.56 | 225.62 | 2999.07
26 | 4-26 | 现浇混凝土柱 现浇砼 构造柱 现场砼 | 10m3 | 2728.38 | 2728.38 | 704.56 | 1913.34
27 | 4-27 | 现浇混凝土柱 异形柱 现浇砼 圆形多边形柱 商砼 | 10m3 | 3196.02 | 3196.02 | 193.07 | 2999.08
28 | 4-28 | 现浇混凝土柱 异形柱 现浇砼 圆形多边形柱 现场砼 | 10m3 | 2711.19 | 2711.19 | 687.49 | 1913.22
29 | 4-29 | 现浇混凝土柱 现浇砼 升板柱帽 商砼 | 10m3 | 3197.44 | 3197.44 | 179.49 | 3017.95
30 | 4-30 | 现浇混凝土柱 现浇砼 升板柱帽 现场砼 | 10m3 | 2800.07 | 2800.07 | 795.19 | 1898.27
31 | 4-31 | 现浇混凝土梁 现浇砼 基础梁 商砼 | 10m3 | 3151.83 | 3151.83 | 123.67 | 3028.16
32 | 4-32 | 现浇混凝土梁 现浇砼 基础梁 现场砼 | 10m3 | 2449.19 | 2449.19 | 431.59 | 1910.99
33 | 4-33 | 现浇混凝土梁 矩形梁 现浇砼 单梁连续梁 商砼 | 10m3 | 3171.85 | 3171.85 | 143.8 | 3028.05
34 | 4-34 | 现浇混凝土梁 矩形梁 现浇砼 单梁连续梁 现场砼 | 10m3 | 2519.39 | 2519.39 | 501.81 | 1910.97
35 | 4-35 | 现浇混凝土梁 现浇砼 异形梁 商砼 | 10m3 | 3180.26 | 3180.26 | 150.46 | 3029.8
36 | 4-36 | 现浇混凝土梁 现浇砼 异形梁 现场砼 | 10m3 | 2543.02 | 2543.02 | 525.07 | 1911.34
37 | 4-37 | 现浇混凝土梁 现浇砼 圈梁 商砼 | 10m3 | 3200.58 | 3200.58 | 168.95 | 3031.63
38 | 4-38 | 现浇混凝土梁 现浇砼 圈梁 现场砼 | 10m3 | 2742.83 | 2742.83 | 722.23 | 1913.99
39 | 4-39 | 现浇混凝土梁 现浇砼 过梁 商砼 | 10m3 | 3219.97 | 3219.97 | 182.69 | 3037.28
40 | 4-40 | 现浇混凝土梁 现浇砼 过梁 现场砼 | 10m3 | 2825.67 | 2825.67 | 782.21 | 1936.85
41 | 4-41 | 现浇混凝土梁 现浇砼 弧形、拱形梁 商砼 | 10m3 | 3212.6 | 3212.6 | 177.85 | 3034.75
42 | 4-42 | 现浇混凝土梁 现浇砼 弧形、拱形梁 现场砼 | 10m3 | 2762.1 | 2762.1 | 736.73 | 1918.76
43 | 4-43 | 现浇混凝土墙 直形墙 现浇砼 毛石混凝土墙 商砼 | 10m3 | 2900.81 | 2900.81 | 208.99 | 2688.92
44 | 4-44 | 现浇混凝土墙 直形墙 现浇砼 毛石混凝土墙 现场砼 | 10m3 | 2229.36 | 2229.36 | 480.88 | 1655.89
45 | 4-45 | 现浇混凝土墙 直形墙 现浇砼 混凝土墙 商砼 | 10m3 | 3182.62 | 3182.62 | 181.25 | 2998.47
46 | 4-46 | 现浇混凝土墙 直形墙 现浇砼 混凝土墙 现场砼 | 10m3 | 2479.67 | 2479.67 | 599.21 | 1770.95
47 | 4-47 | 现浇混凝土墙 直形墙 现浇砼 电梯井壁直形墙 商砼 | 10m3 | 3156.36 | 3156.36 | 154.2 | 2999.26
48 | 4-48 | 现浇混凝土墙 直形墙 现浇砼 电梯井壁直形墙 现场砼 | 10m3 | 2515.13 | 2515.13 | 633.18 | 1772.44
49 | 4-49 | 现浇混凝土墙 直形墙 现浇砼 大钢模板墙 商砼 | 10m3 | 3161.51 | 3161.51 | 157.99 | 3000.62
50 | 4-50 | 现浇混凝土墙 直形墙 现浇砼 大钢模板墙 现场砼 | 10m3 | 2440.47 | 2440.47 | 551.3 | 1779.66
51 | 4-51 | 现浇混凝土墙 直形墙 现浇砼 建筑物滑模工程 商砼 | 10m3 | 3317.43 | 3317.43 | 200.89 | 3034.24
52 | 4-52 | 现浇混凝土墙 直形墙 现浇砼 建筑物滑模工程 现场砼 | 10m3 | 2682.8 | 2682.8 | 516.65 | 1914.63
53 | 4-53 | 现浇混凝土墙 直形墙 建筑模网混凝土墙 | 10m3 | 3276.63 | 3276.63 | 219.87 | 3056.76
54 | 4-54 | 现浇混凝土墙 直形墙 建筑模网混凝土墙 | 10m3 | 2379.59 | 2379.59 | 565.32 | 1799.04
55 | 4-55 | 现浇混凝土墙 直形墙 建筑模网安装 | 100m2 | 364.75 | 364.75 | 261.58 | 103.17
56 | 4-56 | 现浇混凝土墙 现浇砼 弧形混凝土墙 商砼 | 10m3 | 3194.34 | 3194.34 | 192.64 | 2998.8
57 | 4-57 | 现浇混凝土墙 现浇砼 弧形混凝土墙 现场砼 | 10m3 | 2503.73 | 2503.73 | 622.78 | 1771.44
58 | 4-58 | 现浇混凝土板 现浇砼 平板 商砼 | 10m3 | 3165.97 | 3165.97 | 125.27 | 3040.7
59 | 4-59 | 现浇混凝土板 现浇砼 平板 现场砼 | 10m3 | 2354.76 | 2354.76 | 460.1 | 1788.05
60 | 4-60 | 现浇混凝土板 现浇砼 拱板 商砼 | 10m3 | 3171.2 | 3171.2 | 136.18 | 3035.02
61 | 4-61 | 现浇混凝土板 现浇砼 拱板 现场砼 | 10m3 | 2484 | 2484 | 600.11 | 1777.28
62 | 4-62 | 现浇混凝土板 现浇砼 薄壳板 商砼 | 10m3 | 3235.11 | 3235.11 | 181.81 | 3053.3
63 | 4-63 | 现浇混凝土板 现浇砼 薄壳板 现场砼 | 10m3 | 2585.81 | 2585.81 | 601.06 | 1878.14
64 | 4-64 | 现浇混凝土板 栏板 商砼 | 10m3 | 3236.73 | 3236.73 | 209.24 | 3027.49
65 | 4-65 | 现浇混凝土板 栏板 现场砼 | 10m3 | 2916.26 | 2916.26 | 919.77 | 1827.27
66 | 4-66 | 现浇混凝土板 天沟挑檐板 商砼 | 10m3 | 3237.6 | 3237.6 | 192.78 | 3044.82
67 | 4-67 | 现浇混凝土板 天沟挑檐板 现场砼 | 10m3 | 2764.92 | 2764.92 | 745.62 | 1850.08
68 | 4-68 | 现浇混凝土板 雨蓬、阳台板 商砼 | 10m3 | 3215.27 | 3215.27 | 164.09 | 3051.18
69 | 4-69 | 现浇混凝土板 雨蓬、阳台板 现场砼 | 10m3 | 2749.67 | 2749.67 | 721.19 | 1859.26
70 | 4-70 | 现浇混凝土楼梯 整体楼梯 直形 商砼 | 10m2投影面积 | 851.81 | 851.81 | 76.15 | 775.66
71 | 4-71 | 现浇混凝土楼梯 整体楼梯 直形 现场砼 | 10m2投影面积 | 709.42 | 709.42 | 195.83 | 469.59
72 | 4-72 | 现浇混凝土楼梯 整体楼梯 弧形 商砼 | 10m3 | 591.38 | 591.38 | 59.09 | 532.29
73 | 4-73 | 现浇混凝土楼梯 整体楼梯 弧形 现场砼 | 10m3 | 518.02 | 518.02 | 166.2 | 323.05
74 | 4-74 | 现浇混凝土其他构件 小型构件 商砼 | 10m3 | 3252.78 | 3252.78 | 174.5 | 3078.28
75 | 4-75 | 现浇混凝土其他构件 小型构件 现场砼 | 10m3 | 2856.92 | 2856.92 | 802.89 | 1884.81
76 | 4-76 | 现浇混凝土其他构件 扶手 商砼 | 10m3 | 3309.75 | 3309.75 | 259.81 | 3049.94
77 | 4-77 | 现浇混凝土其他构件 扶手 现场砼 | 10m3 | 2920.5 | 2920.5 | 897.16 | 1854.12
78 | 4-78 | 现浇混凝土其他构件 台阶 商砼 | 10m3 | 3221.63 | 3221.63 | 175.11 | 3046.52
79 | 4-79 | 现浇混凝土其他构件 台阶 现场砼 | 10m3 | 2547.59 | 2547.59 | 531.35 | 1847.02
80 | 4-80 | 现浇混凝土其他构件 台阶 一步混凝土 商砼 | 10m2 | 1606.41 | 1606.41 | 470.09 | 1121.8
81 | 4-81 | 现浇混凝土其他构件 台阶 一步混凝土 现场砼 | 10m2 | 1559.35 | 1559.35 | 532.38 | 995.53
82 | 4-82 | 现浇混凝土其他构件 台阶 三步混凝土 商砼 | 10m2 | 1769.21 | 1769.21 | 534.28 | 1221.29
83 | 4-83 | 现浇混凝土其他构件 台阶 三步混凝土 现场砼 | 10m2 | 1752.78 | 1752.78 | 667.87 | 1049.94
84 | 4-84 | 现浇混凝土其他构件 压顶 商砼 | 10m3 | 3277.22 | 3277.22 | 193.76 | 3083.46
85 | 4-85 | 现浇混凝土其他构件 压顶 现场砼 | 10m3 | 2770.52 | 2770.52 | 714.23 | 1887.07
86 | 4-86 | 现浇混凝土其他构件 小型池槽 商砼 | 10m3 | 3325.88 | 3325.88 | 278.6 | 3047.28
87 | 4-87 | 现浇混凝土其他构件 小型池槽 现场砼 | 10m3 | 2937.08 | 2937.08 | 921.06 | 1846.8
88 | 4-88 | 现浇混凝土其他构件 现浇砼栏杆 商砼 | 10m | 74.17 | 74.17 | 18.79 | 55.38
89 | 4-89 | 现浇混凝土其他构件 现浇砼栏杆 现场砼 | 10m | 66.09 | 66.09 | 28.21 | 34.5
90 | 4-90 | 现浇混凝土其他构件 门框 商砼 | 10m3 | 3246.96 | 3246.96 | 195.01 | 3051.95
91 | 4-91 | 现浇混凝土其他构件 门框 现场砼 | 10m3 | 2679.07 | 2679.07 | 694.24 | 1815.61
92 | 4-92 | 现浇混凝土其他构件 混凝土散水 商砼 | 100m2 | 5228.83 | 5228.83 | 1364.45 | 3855.67
93 | 4-93 | 现浇混凝土其他构件 混凝土散水 现场砼 | 100m2 | 4573.71 | 4573.71 | 1705.46 | 2739.39
94 | 4-94 | 现浇混凝土其他构件 水泥砂浆防滑坡道 商砼 | 100m2 | 12076.86 | 12076.86 | 3653.54 | 8412
95 | 4-95 | 现浇混凝土其他构件 水泥砂浆防滑坡道 现场砼 | 100m2 | 11633.66 | 11633.66 | 4059.34 | 7535.25
96 | 4-96 | 现浇混凝土其他构件 地沟、电缆沟 商砼 | 10m3 | 3141.68 | 3141.68 | 115.81 | 3025.87
97 | 4-97 | 现浇混凝土其他构件 地沟、电缆沟 现场砼 | 10m3 | 2197.49 | 2197.49 | 208.42 | 1819.85
98 | 4-98 | 现浇混凝土其他构件 砼明沟 商砼 | 10m3 | 448.03 | 448.03 | 87.76 | 358.33
99 | 4-99 | 现浇混凝土其他构件 砼明沟 现场砼 | 10m3 | 426.18 | 426.18 | 158.03 | 254.37
100 | 4-100 | 混凝土后浇带 梁后浇带 商砼 | 10m3 | 3186.25 | 3186.25 | 158.2 | 3028.05
101 | 4-101 | 混凝土后浇带 梁后浇带 现场砼 | 10m3 | 2540.46 | 2540.46 | 522.88 | 1910.97
102 | 4-102 | 混凝土后浇带 楼板后浇带 商砼 | 10m3 | 3178.48 | 3178.48 | 137.78 | 3040.7
103 | 4-103 | 混凝土后浇带 楼板后浇带 现场砼 | 10m3 | 2493.23 | 2493.23 | 455.45 | 1931.17
104 | 4-104 | 混凝土后浇带 墙后浇带 商砼 | 10m3 | 3212.66 | 3212.66 | 86.74 | 3019.31
105 | 4-105 | 混凝土后浇带 墙后浇带 现场砼 | 10m3 | 2666.03 | 2666.03 | 659.27 | 1900.15
106 | 4-106 | 预制混凝土柱 预制砼 矩形柱 商砼 | 10m3 | 3160.94 | 3160.94 | 130.08 | 3030.86
107 | 4-107 | 预制混凝土柱 预制砼 矩形柱 现场砼 | 10m3 | 2568.53 | 2568.53 | 477.77 | 1939.37
108 | 4-108 | 预制混凝土柱 预制砼 围墙柱 商砼 | 10m3 | 3248.06 | 3248.06 | 189.2 | 3058.86
109 | 4-109 | 预制混凝土柱 预制砼 围墙柱 现场砼 | 10m3 | 2735.35 | 2735.35 | 625.61 | 1958.35
110 | 4-110 | 预制混凝土柱 预制混凝土 异型柱 商砼 | 10m3 | 3160.97 | 3160.97 | 128.14 | 3032.83
111 | 4-111 | 预制混凝土柱 预制混凝土 异型柱 现场砼 | 10m3 | 2564.33 | 2564.33 | 439.29 | 2004.96
112 | 4-112 | 预制混凝土柱 柱 每根构件体积 3m3以内 | 10m3 | 370.67 | 370.67 | 216.94 | 153.73
113 | 4-113 | 预制混凝土柱 柱 每根构件体积 3m3以外 | 10m3 | 218.82 | 218.82 | 159.36 | 59.46
114 | 4-114 | 预制混凝土柱 柱接柱 钢筋焊 | 10m3 | 1633.51 | 1633.51 | 616.41 | 685.01
115 | 4-115 | 预制混凝土柱 柱接柱 钢板焊 | 10m3 | 1671.66 | 1671.66 | 616.41 | 723.16
116 | 4-116 | 预制混凝土柱 预制柱接头灌缝 柱(体积) 3m3以内 | 10m3 | 275.6 | 275.6 | 105.22 | 158.53
117 | 4-117 | 预制混凝土柱 预制柱接头灌缝 柱(体积) 3m3以外 | 10m3 | 111.52 | 111.52 | 28.25 | 78.19
118 | 4-118 | 预制混凝土柱 预制柱接头灌缝 柱接柱及框架柱接头 | 10m3 | 2827.8 | 2827.8 | 1022.37 | 1763.12
119 | 4-119 | 预制混凝土梁制作 矩形梁 商砼 | 10m3 | 3174.74 | 3174.74 | 136.02 | 3038.72
120 | 4-120 | 预制混凝土梁制作 矩形梁 现场砼 | 10m3 | 2598.33 | 2598.33 | 499.62 | 1947.32
121 | 4-121 | 预制混凝土梁 矩形梁 梁安装 基础梁 | 10m3 | 48.89 | 48.89 | 41.89 | 7
122 | 4-122 | 预制混凝土梁 矩形梁 梁安装 连系梁 | 10m3 | 501.81 | 501.81 | 234.31 | 138.92
123 | 4-123 | 预制混凝土梁 矩形梁 梁安装 框架梁 | 10m3 | 519.37 | 519.37 | 204.68 | 186.96
124 | 4-124 | 预制混凝土梁 矩形梁 梁安装 单梁 | 10m3 | 163.75 | 163.75 | 128.75 | 35
125 | 4-125 | 预制混凝土梁异型梁 商砼 | 10m3 | 3168.59 | 3168.59 | 123.98 | 3044.61
126 | 4-126 | 预制混凝土梁异型梁 现浇砼 | 10m3 | 2560.85 | 2560.85 | 455.33 | 1954.13
127 | 4-127 | 预制混凝土梁过梁制作 过梁 商砼 | 10m3 | 3220.75 | 3220.75 | 163.83 | 3056.92
128 | 4-128 | 预制混凝土梁过梁制作 过梁 现浇砼 | 10m3 | 2721.61 | 2721.61 | 601.79 | 1968.43
129 | 4-129 | 预制混凝土梁过梁安装 | 10m3 | 391.45 | 391.45 | 310.25 | 81.2
130 | 4-130 | 预制混凝土梁拱形梁 屋架、托架梁安装 屋架跨度在 18m以内 | 10m3 | 916.44 | 916.44 | 471.67 | 220.83
131 | 4-131 | 预制混凝土梁拱形梁 屋架、托架梁安装 屋架跨度在 24m以内 | 10m3 | 700.82 | 700.82 | 328.99 | 226.22
132 | 4-132 | 预制混凝土梁拱形梁 屋架、托架梁安装 屋架跨度在 36m以内 | 10m3 | 694.82 | 694.82 | 371.91 | 155.16
133 | 4-133 | 预制混凝土梁吊车梁安装 | 10m3 | 598.35 | 598.35 | 256.11 | 292.85
134 | 4-134 | 预制混凝土梁风道梁 商砼 | 10m3 | 3180.68 | 3180.68 | 149.9 | 3030.78
135 | 4-135 | 预制混凝土梁风道梁 现场砼 | 10m3 | 2643.66 | 2643.66 | 550.66 | 1941.61
136 | 4-136 | 预制混凝土梁 风道梁安装 | 10m3 | 371.21 | 371.21 | 169.93 | 103.36
137 | 4-137 | 预制混凝土梁预制梁接头灌缝 基础梁 | 10m3 | 329.36 | 329.36 | 112.7 | 206.26
138 | 4-138 | 预制混凝土梁预制梁接头灌缝 过梁 | 10m3 | 232.85 | 232.85 | 89.58 | 133.59
139 | 4-139 | 预制混凝土梁预制梁接头灌缝 托架梁 | 10m3 | 264.01 | 264.01 | 67.08 | 184.41
140 | 4-140 | 预制混凝土梁预制梁接头灌缝 吊车梁 | 10m3 | 504.62 | 504.62 | 114.42 | 370.92
141 | 4-141 | 预制混凝土屋架 折线型屋架 锯齿型屋架安装 | 10m3 | 789.71 | 789.71 | 275.85 | 380.17
142 | 4-142 | 预制混凝土屋架 组合屋架安装 有拼装 | 10m3 | 1547.58 | 1547.58 | 923.94 | 260.05
143 | 4-143 | 预制混凝土屋架 组合屋架安装 无拼装 | 10m3 | 536.19 | 536.19 | 250.65 | 178.25
144 | 4-144 | 预制混凝土屋架 薄腹屋架安装 18m跨度以内 | 10m3 | 498.63 | 498.63 | 238.4 | 155.5
145 | 4-145 | 预制混凝土屋架 门式刚架屋架安装 30m跨度以内 | 10m3 | 1257.8 | 1257.8 | 737.67 | 164.2
146 | 4-146 | 预制混凝土屋架 天窗架端壁安装 包括拼装9m跨度以内 | 10m3 | 2381.85 | 2381.85 | 1155.55 | 820.13
147 | 4-147 | 预制混凝土屋架 檩条、支撑、上下档、天沟、侧板安装 | 10m3 | 646.36 | 646.36 | 302.43 | 206.84
148 | 4-148 | 预制混凝土屋架 预制屋架接头灌缝 组合屋架(有拼装) | 10m3 | 123.71 | 123.71 | 32.04 | 91.67
149 | 4-149 | 预制混凝土屋架 预制屋架接头灌缝 门式刚架 | 10m3 | 710.4 | 710.4 | 96.36 | 610.66
150 | 4-150 | 预制混凝土屋架 预制屋架接头灌缝 天窗板 | 10m3 | 186.7 | 186.7 | 148.82 | 37.88
151 | 4-151 | 预制混凝土板 平板 商砼 | 10m3 | 3294.08 | 3294.08 | 180.9 | 3113.18
152 | 4-152 | 预制混凝土板 平板 现浇砼 | 10m3 | 2765.52 | 2765.52 | 629.56 | 1984.57
153 | 4-153 | 预制混凝土板 天沟板 商砼 | 10m3 | 3296.62 | 3296.62 | 209.67 | 3086.95
154 | 4-154 | 预制混凝土板 天沟板 现浇砼 | 10m3 | 2819.74 | 2819.74 | 693.34 | 1975.01
155 | 4-155 | 预制混凝土板 升板 商砼 | 10m3 | 3169.73 | 3169.73 | 135.06 | 3034.67
156 | 4-156 | 预制混凝土板 升板 现浇砼 | 10m3 | 2489.82 | 2489.82 | 385.89 | 1915.94
157 | 4-157 | 预制混凝土板 架空隔热板 商砼 | 10m3 | 3433.51 | 3433.51 | 192 | 3241.51
158 | 4-158 | 预制混凝土板 架空隔热板 现浇砼 | 10m3 | 2967.38 | 2967.38 | 668.18 | 2147.81
159 | 4-159 | 预制混凝土板 升板工程提升 升板提升 | 10m3 | 2062.64 | 2062.64 | 1110.56 | 189.38
160 | 4-160 | 预制混凝土板 升板工程提升 柱加固 | 10m3 | 966.64 | 966.64 | 596.67 | 309.14
161 | 4-161 | 预制混凝土板 空心板(槽型板、肋形板、平板)安装 | 10m3 | 111.51 | 111.51 | 93.31 | 18.2
162 | 4-162 | 预制混凝土板 网架板安装 | 10m3 | 580.51 | 580.51 | 260.84 | 245.59
163 | 4-163 | 预制混凝土板 折线板 | 10m3 | 1402.01 | 1402.01 | 479.49 | 797.35
164 | 4-164 | 预制混凝土板 大型板面板TПГ型板安装 | 10m3 | 309.27 | 309.27 | 138.93 | 109.88
165 | 4-165 | 预制混凝土板 地沟盖板 商砼 | 10m3 | 3327.91 | 3327.91 | 189.85 | 3138.06
166 | 4-166 | 预制混凝土板 地沟盖板 现场砼 | 10m3 | 2873.47 | 2873.47 | 697.46 | 2024.62
167 | 4-167 | 预制混凝土板 井盖板 商砼 | 10m3 | 3368.98 | 3368.98 | 261.31 | 3107.67
168 | 4-168 | 预制混凝土板 井盖板 现场砼 | 10m3 | 3032.82 | 3032.82 | 889.2 | 1992.23
169 | 4-169 | 预制混凝土板 井圈 商砼 | 10m3 | 3471.79 | 3471.79 | 255.25 | 3216.54
170 | 4-170 | 预制混凝土板 井圈 现场砼 | 10m3 | 3005.26 | 3005.26 | 888.6 | 1965.27
171 | 4-171 | 预制混凝土板制作 雨蓬板 商砼 | 10m3 | 3246.26 | 3246.26 | 166.02 | 3080.24
172 | 4-172 | 预制混凝土板制作 雨蓬板 现场砼 | 10m3 | 2725.26 | 2725.26 | 609.96 | 1963.91
173 | 4-173 | 预制混凝土板制作 阳台板 商砼 | 10m3 | 3231.63 | 3231.63 | 166.02 | 3065.61
174 | 4-174 | 预制混凝土板制作 阳台板 现场砼 | 10m3 | 2710.89 | 2710.89 | 609.96 | 1949.54
175 | 4-175 | 预制混凝土板制作 挑檐板 商砼 | 10m3 | 3308.61 | 3308.61 | 159.92 | 3148.69
176 | 4-176 | 预制混凝土板制作 挑檐板 现场砼 | 10m3 | 2780.31 | 2780.31 | 587.46 | 2041.46
177 | 4-177 | 预制混凝土板安装 阳台、雨蓬、挑檐 | 10m3 | 916.27 | 916.27 | 459.07 | 266.46
178 | 4-178 | 预制混凝土板 预制板接头灌缝 平板 | 10m3 | 1036.74 | 1036.74 | 472.36 | 537.16
179 | 4-179 | 预制混凝土板 预制板接头灌缝 空心板 | 10m3 | 534.5 | 534.5 | 216.59 | 301.81
180 | 4-180 | 预制混凝土板 预制板接头灌缝 槽形板 | 10m3 | 632.65 | 632.65 | 193.76 | 394.7
181 | 4-181 | 预制混凝土板 预制板接头灌缝 大型屋面板双T板、T板 | 10m3 | 527.64 | 527.64 | 227.86 | 294.76
182 | 4-182 | 预制混凝土板 预制板接头灌缝 挑檐板 | 10m3 | 642.63 | 642.63 | 310.25 | 314.48
183 | 4-183 | 预制混凝土楼梯 楼梯(楼梯段、斜梁、休息板) | 10m3 | 840.49 | 840.49 | 485.3 | 131.25
184 | 4-184 | 预制混凝土楼梯楼梯、楼梯段休息平台 | 10m3 | 117.37 | 117.37 | 42.57 | 69.48
185 | 4-185 | 其他预制构件 烟道、通风道 | 10m | 314.96 | 314.96 | 20.96 | 294
186 | 4-186 | 其他预制构件 小型构件 商砼 | 10m3 | 5239.78 | 5239.78 | 239.3 | 5000.48
187 | 4-187 | 其他预制构件 小型构件 现场砼 | 10m3 | 4811.99 | 4811.99 | 773.53 | 3887.07
188 | 4-188 | 其他预制构件 其他构件 安装 小型构件 | 10m3 | 229.22 | 229.22 | 215.22 | 14
189 | 4-189 | 其他预制构件 预制砼 水磨石构件 池槽 | 10m3 | 15083.94 | 15083.94 | 9758.77 | 5325.17
190 | 4-190 | 其他预制构件 预制砼 水磨石构件 窗台板 | 10m3 | 10882.38 | 10882.38 | 5682.59 | 5038.18
191 | 4-191 | 其他预制构件 预制砼 水磨石构件 隔板及其它 | 10m3 | 10641.07 | 10641.07 | 5383.21 | 5257.86
192 | 4-192 | 其他预制构件 轻质墙板安装 钢丝网架聚苯乙烯夹心墙板(CJ板)安装 板厚(mm) 100 | 100m2 | 3713.19 | 3713.19 | 528.9 | 3184.29
193 | 4-193 | 其他预制构件 轻质墙板安装 钢丝网架聚苯乙烯夹心墙板(CJ板)安装 板厚(mm) 80 | 100m2 | 2834.08 | 2834.08 | 397.11 | 2436.97
194 | 4-194 | 其他预制构件 轻质墙板安装 钢丝网架聚苯乙烯夹心墙板(CJ板)安装 板厚(mm) 50 | 100m2 | 2845.46 | 2845.46 | 397.11 | 2448.35
195 | 4-195 | 其他预制构件 轻质墙板安装 工业渣砼空心隔墙条板安装 板厚(mm) 90 | 100m2 | 1138.75 | 1138.75 | 494.5 | 638.44
196 | 4-196 | 其他预制构件 轻质墙板安装 工业渣砼空心隔墙条板安装 板厚(mm) 120 | 100m2 | 1336.42 | 1336.42 | 570.1 | 758.58
197 | 4-197 | 其他预制构件 轻质墙板安装 GRC空心轻质隔墙板安装 板厚(mm) 60 | 100m2 | 669.85 | 669.85 | 314.68 | 351.3
198 | 4-198 | 其他预制构件 轻质墙板安装 GRC空心轻质隔墙板安装 板厚(mm) 90 | 100m2 | 822.3 | 822.3 | 390.27 | 426.22
199 | 4-199 | 其他预制构件 轻质墙板安装 GRC空心轻质隔墙板安装 板厚(mm) 120 | 100m2 | 933.15 | 933.15 | 465.91 | 459.5
200 | 4-200 | 其他预制构件接头灌缝 小型构件 | 10m3 | 569.55 | 569.55 | 219.99 | 331.48
201 | 4-201 | 其他预制构件接头灌缝 墙板 | 10m3 | 737.04 | 737.04 | 277.92 | 429.91
202 | 4-202 | 其他预制构件接头灌缝 全装配壁板 外墙板空腔灌缝 | 10m3 | 566.67 | 566.67 | 248.58 | 289.32
203 | 4-203 | 其他预制构件接头灌缝 全装配壁板 内墙板空腔灌缝 | 10m3 | 352.34 | 352.34 | 248.58 | 83.45
204 | 4-204 | 其他预制构件接头灌缝 全装配壁板 大楼板接头灌缝 | 10m3 | 58.58 | 58.58 | 22.83 | 32.37
205 | 4-205 | 现浇混凝土构筑物 贮水(油)池 现浇砼 池底 商砼 | 10m3 | 3175.64 | 3175.64 | 141 | 3034.64
206 | 4-206 | 现浇混凝土构筑物 贮水(油)池 现浇砼 池底 现场砼 | 10m3 | 2567.61 | 2567.61 | 517.98 | 1880.41
207 | 4-207 | 现浇混凝土构筑物 贮水(油)池 现浇砼 池壁 商砼 | 10m3 | 3213.02 | 3213.02 | 183.44 | 3029.58
208 | 4-208 | 现浇混凝土构筑物 贮水(油)池 现浇砼 池壁 现场砼 | 10m3 | 2730.26 | 2730.26 | 673.99 | 1887.05
209 | 4-209 | 现浇混凝土构筑物 贮水(油)池 现浇砼 池盖 商砼 | 10m3 | 3184.99 | 3184.99 | 152.95 | 3032.04
210 | 4-210 | 现浇混凝土构筑物 贮水(油)池 现浇砼 池盖 现场砼 | 10m3 | 2608.39 | 2608.39 | 561.93 | 1877.24
211 | 4-211 | 现浇混凝土构筑物 贮仓 现浇砼 立壁 商砼 | 10m3 | 3213.02 | 3213.02 | 185.68 | 3027.34
212 | 4-212 | 现浇混凝土构筑物 贮仓 现浇砼 立壁 现场砼 | 10m3 | 2868.01 | 2868.01 | 717.89 | 1879.32
213 | 4-213 | 现浇混凝土构筑物 贮仓 现浇砼 漏斗 商砼 | 10m3 | 3223.04 | 3223.04 | 197.16 | 3025.88
214 | 4-214 | 现浇混凝土构筑物 贮仓 现浇砼 漏斗 现场砼 | 10m3 | 2925.11 | 2925.11 | 779.85 | 1874.46
215 | 4-215 | 现浇混凝土构筑物 贮仓 现浇砼 底板 商砼 | 10m3 | 3206.24 | 3206.24 | 178.96 | 3027.28
216 | 4-216 | 现浇混凝土构筑物 贮仓 现浇砼 底板 现场砼 | 10m3 | 2850.05 | 2850.05 | 708.04 | 1871.21
217 | 4-217 | 现浇混凝土构筑物 贮仓 现浇砼 顶板 商砼 | 10m3 | 3176.42 | 3176.42 | 137.86 | 3038.56
218 | 4-218 | 现浇混凝土构筑物 贮仓 现浇砼 顶板 现场砼 | 10m3 | 2600.16 | 2600.16 | 443.08 | 1886.28
219 | 4-219 | 现浇混凝土构筑物 水塔 塔顶及槽底 商砼 | 10m3 | 3375.63 | 3375.63 | 181.5 | 3029.54
220 | 4-220 | 现浇混凝土构筑物 水塔 塔顶及槽底 现场砼 | 10m3 | 2910.08 | 2910.08 | 666.8 | 1909.47
221 | 4-221 | 现浇混凝土构筑物 水塔 塔身 筒式 商砼 | 10m3 | 3339.37 | 3339.37 | 150.85 | 3023.93
222 | 4-222 | 现浇混凝土构筑物 水塔 塔身 筒式 现场砼 | 10m3 | 2794.34 | 2794.34 | 554.1 | 1906.43
223 | 4-223 | 现浇混凝土构筑物 水塔 塔身 柱式 商砼 | 10m3 | 3379.81 | 3379.81 | 185.66 | 3029.56
224 | 4-224 | 现浇混凝土构筑物 水塔 塔身 柱式 现场砼 | 10m3 | 2989.16 | 2989.16 | 742.4 | 1912.95
225 | 4-225 | 现浇混凝土构筑物 水塔 水箱内外壁 商砼 | 10m3 | 3368.23 | 3368.23 | 181.5 | 3022.14
226 | 4-226 | 现浇混凝土构筑物 水塔 水箱内外壁 现场砼 | 10m3 | 2905.05 | 2905.05 | 666.8 | 1904.44
227 | 4-227 | 现浇混凝土构筑物 水塔 回廊及平台 商砼 | 10m3 | 3369.77 | 3369.77 | 151.19 | 3053.99
228 | 4-228 | 现浇混凝土构筑物 水塔 回廊及平台 现场砼 | 10m3 | 2835.93 | 2835.93 | 555.48 | 1946.64
229 | 4-229 | 现浇混凝土构筑物 烟囱 滑升钢模浇筑钢筋混凝土筒身 高度60m以内 商砼 | 10m3 | 3649.27 | 3649.27 | 178.67 | 3047.6
230 | 4-230 | 现浇混凝土构筑物 烟囱 滑升钢模浇筑钢筋混凝土筒身 高度60m以内 现场砼 | 10m3 | 3508.01 | 3508.01 | 525.46 | 2124.66
231 | 4-231 | 现浇混凝土构筑物 烟囱 滑升钢模浇筑钢筋混凝土筒身 高度80m以内 商砼 | 10m3 | 3552.18 | 3552.18 | 179.06 | 3048.88
232 | 4-232 | 现浇混凝土构筑物 烟囱 滑升钢模浇筑钢筋混凝土筒身 高度80m以内 现场砼 | 10m3 | 3320.62 | 3320.62 | 537.07 | 2125.94
233 | 4-233 | 现浇混凝土构筑物 烟囱 滑升钢模浇筑钢筋混凝土筒身 高度100m以内 商砼 | 10m3 | 4092.02 | 4092.02 | 170.97 | 3045.52
234 | 4-234 | 现浇混凝土构筑物 烟囱 滑升钢模浇筑钢筋混凝土筒身 高度100m以内 现场砼 | 10m3 | 3793.62 | 3793.62 | 512.91 | 2122.58
235 | 4-235 | 现浇混凝土构筑物 烟囱 滑升钢模浇筑钢筋混凝土筒身 高度120m以内 商砼 | 10m3 | 4035.32 | 4035.32 | 138.97 | 3031.3
236 | 4-236 | 现浇混凝土构筑物 烟囱 滑升钢模浇筑钢筋混凝土筒身 高度120m以内 现场砼 | 10m3 | 3758.35 | 3758.35 | 505.72 | 2108.37
237 | 4-237 | 现浇混凝土构筑物 烟囱 滑升钢模浇筑钢筋混凝土筒身 高度150m以内 商砼 | 10m3 | 3928.32 | 3928.32 | 139.97 | 3059.61
238 | 4-238 | 现浇混凝土构筑物 烟囱 滑升钢模浇筑钢筋混凝土筒身 高度150m以内 现场砼 | 10m3 | 3779.54 | 3779.54 | 473.69 | 2106.68
239 | 4-239 | 现浇混凝土构筑物 烟囱 滑升钢模浇筑钢筋混凝土筒身 高度180m以内 商砼 | 10m3 | 4189.8 | 4189.8 | 151.54 | 3029.87
240 | 4-240 | 现浇混凝土构筑物 烟囱 滑升钢模浇筑钢筋混凝土筒身 高度180m以内 现场砼 | 10m3 | 3979.04 | 3979.04 | 489.73 | 2106.94
241 | 4-241 | 现浇混凝土构筑物 烟囱 滑升钢模浇筑钢筋混凝土筒身 高度210m以内 商砼 | 10m3 | 3938.72 | 3938.72 | 136.27 | 3030.26
242 | 4-242 | 现浇混凝土构筑物 烟囱 滑升钢模浇筑钢筋混凝土筒身 高度210m以内 现场砼 | 10m3 | 3598.04 | 3598.04 | 432.54 | 2107.33
243 | 4-243 | 现浇混凝土构筑物 倒锥壳水塔 滑升钢模浇筑钢筋混凝土筒身 高度20m以内 商砼 | 10m3 | 3946.56 | 3946.56 | 161.43 | 3042.83
244 | 4-244 | 现浇混凝土构筑物 倒锥壳水塔 滑升钢模浇筑钢筋混凝土筒身 高度20m以内 现场砼 | 10m3 | 3728.89 | 3728.89 | 484.26 | 2119.89
245 | 4-245 | 现浇混凝土构筑物 倒锥壳水塔 滑升钢模浇筑钢筋混凝土筒身 高度25m以内 商砼 | 10m3 | 3866.24 | 3866.24 | 169.68 | 3043.14
246 | 4-246 | 现浇混凝土构筑物 倒锥壳水塔 滑升钢模浇筑钢筋混凝土筒身 高度25m以内 现场砼 | 10m3 | 3644.87 | 3644.87 | 509.12 | 2120.2
247 | 4-247 | 现浇混凝土构筑物 倒锥壳水塔 滑升钢模浇筑钢筋混凝土筒身 高度30m以内 商砼 | 10m3 | 3799.15 | 3799.15 | 163.23 | 3043.4
248 | 4-248 | 现浇混凝土构筑物 倒锥壳水塔 滑升钢模浇筑钢筋混凝土筒身 高度30m以内 现场砼 | 10m3 | 3549.62 | 3549.62 | 489.73 | 2120.46
249 | 4-249 | 现浇混凝土构筑物 倒锥壳水塔 地面上浇筑水箱混凝土 容积(t以内) 200 商砼 | 10m3 | 3201.06 | 3201.06 | 159.79 | 3041.27
250 | 4-250 | 现浇混凝土构筑物 倒锥壳水塔 地面上浇筑水箱混凝土 容积(t以内) 200 现场砼 | 10m3 | 2954.7 | 2954.7 | 667.15 | 2118.33
251 | 4-251 | 现浇混凝土构筑物 倒锥壳水塔 地面上浇筑水箱混凝土 容积(t以内) 300 商砼 | 10m3 | 3201.72 | 3201.72 | 159.79 | 3041.93
252 | 4-252 | 现浇混凝土构筑物 倒锥壳水塔 地面上浇筑水箱混凝土 容积(t以内) 300 现场砼 | 10m3 | 2955.36 | 2955.36 | 667.15 | 2118.99
253 | 4-253 | 现浇混凝土构筑物 倒锥壳水塔 地面上浇筑水箱混凝土 容积(t以内) 400 商砼 | 10m3 | 3189.92 | 3189.92 | 151.75 | 3038.17
254 | 4-254 | 现浇混凝土构筑物 倒锥壳水塔 地面上浇筑水箱混凝土 容积(t以内) 400 现场砼 | 10m3 | 2884.04 | 2884.04 | 633.43 | 2115.23
255 | 4-255 | 现浇混凝土构筑物 倒锥壳水塔 地面上浇筑水箱混凝土 容积(t以内) 500 商砼 | 10m3 | 3190.26 | 3190.26 | 151.74 | 3038.52
256 | 4-256 | 现浇混凝土构筑物 倒锥壳水塔 地面上浇筑水箱混凝土 容积(t以内) 500 现场砼 | 10m3 | 2885.1 | 2885.1 | 633.43 | 2116.29
257 | 4-257 | 现浇混凝土构筑物 滑升钢模浇筑钢筋混凝土筒仓 (高度30m以内) 内径8m以内 商砼 | 10m3 | 3419.5 | 3419.5 | 184 | 3049.51
258 | 4-258 | 现浇混凝土构筑物 滑升钢模浇筑钢筋混凝土筒仓 (高度30m以内) 内径8m以内 现场砼 | 10m3 | 3385.95 | 3385.95 | 620.96 | 2236.84
259 | 4-259 | 现浇混凝土构筑物 滑升钢模浇筑钢筋混凝土筒仓 (高度30m以内) 内径10m以内 商砼 | 10m3 | 3353.25 | 3353.25 | 163.91 | 3046.15
260 | 4-260 | 现浇混凝土构筑物 滑升钢模浇筑钢筋混凝土筒仓 (高度30m以内) 内径10m以内 现场砼 | 10m3 | 3261.54 | 3261.54 | 620.88 | 2233.48
261 | 4-261 | 现浇混凝土构筑物 滑升钢模浇筑钢筋混凝土筒仓 (高度30m以内) 内径12m以内 商砼 | 10m3 | 3288.67 | 3288.67 | 151.36 | 3043.49
262 | 4-262 | 现浇混凝土构筑物 滑升钢模浇筑钢筋混凝土筒仓 (高度30m以内) 内径12m以内 现场砼 | 10m3 | 3016.93 | 3016.93 | 519.7 | 2230.81
263 | 4-263 | 现浇混凝土构筑物 滑升钢模浇筑钢筋混凝土筒仓 (高度30m以内) 内径16m以内 商砼 | 10m3 | 3254.98 | 3254.98 | 136.35 | 3042.92
264 | 4-264 | 现浇混凝土构筑物 滑升钢模浇筑钢筋混凝土筒仓 (高度30m以内) 内径16m以内 现场砼 | 10m3 | 2913.33 | 2913.33 | 468.27 | 2230.25
265 | 4-265 | 现浇混凝土钢筋 圆钢筋 Φ6.5 | t | 4544.7 | 4544.7 | 797.58 | 3699.35
266 | 4-266 | 现浇混凝土钢筋 圆钢筋 Φ8 | t | 4235.3 | 4235.3 | 519.86 | 3665
267 | 4-267 | 现浇混凝土钢筋 圆钢筋 Φ10 | t | 4079.5 | 4079.5 | 384.17 | 3649.2
268 | 4-268 | 现浇混凝土钢筋 圆钢筋 Φ12 | t | 4079.61 | 4079.61 | 336.25 | 3680.49
269 | 4-269 | 现浇混凝土钢筋 圆钢筋 Φ14 | t | 4026.8 | 4026.8 | 290.76 | 3674.34
270 | 4-270 | 现浇混凝土钢筋 圆钢筋 Φ16 | t | 3990.94 | 3990.94 | 257.97 | 3670.39
271 | 4-271 | 现浇混凝土钢筋 圆钢筋 Φ18 | t | 3963.23 | 3963.23 | 227.36 | 3679.56
272 | 4-272 | 现浇混凝土钢筋 圆钢筋 Φ20 | t | 3936.93 | 3936.93 | 204.08 | 3677.66
273 | 4-273 | 现浇混凝土钢筋 圆钢筋 Φ22 | t | 3914.28 | 3914.28 | 187.48 | 3676.06
274 | 4-274 | 现浇混凝土钢筋 圆钢筋 Φ25 | t | 3904.16 | 3904.16 | 165.27 | 3686.56
275 | 4-275 | 现浇混凝土钢筋 圆钢筋 Φ28 | t | 3898.9 | 3898.9 | 158.6 | 3685.66
276 | 4-276 | 现浇混凝土钢筋 圆钢筋 Φ30 | t | 3891.87 | 3891.87 | 151.57 | 3685.66
277 | 4-277 | 现浇混凝土钢筋 圆钢筋 Φ32 | t | 3887.6 | 3887.6 | 147.3 | 3685.66
278 | 4-278 | 现浇混凝土钢筋 冷轧带肋钢筋 Φ5 | t | 5122.49 | 5122.49 | 1067.87 | 4001.5
279 | 4-279 | 现浇混凝土钢筋 冷轧带肋钢筋 Φ7 | t | 4618.26 | 4618.26 | 627.72 | 3946.1
280 | 4-280 | 现浇混凝土钢筋 冷轧带肋钢筋 Φ9 | t | 4415.5 | 4415.5 | 443.36 | 3923.35
281 | 4-281 | 现浇混凝土钢筋 螺纹钢筋 Φ10 | t | 4181 | 4181 | 417.99 | 3751.2
282 | 4-282 | 现浇混凝土钢筋 螺纹钢筋 Φ12 | t | 4174.06 | 4174.06 | 379.59 | 3721.29
283 | 4-283 | 现浇混凝土钢筋 螺纹钢筋 Φ14 | t | 4105.41 | 4105.41 | 318.27 | 3715.14
284 | 4-284 | 现浇混凝土钢筋 螺纹钢筋 Φ16 | t | 4010.48 | 4010.48 | 287.61 | 3649.99
285 | 4-285 | 现浇混凝土钢筋 螺纹钢筋 Φ18 | t | 3979.42 | 3979.42 | 248.8 | 3664.01
286 | 4-286 | 现浇混凝土钢筋 螺纹钢筋 Φ20 | t | 3954.54 | 3954.54 | 228.73 | 3659.16
287 | 4-287 | 现浇混凝土钢筋 螺纹钢筋 Φ22 | t | 3920.53 | 3920.53 | 204.43 | 3657.16
288 | 4-288 | 现浇混凝土钢筋 螺纹钢筋 Φ25 | t | 3907.53 | 3907.53 | 182.9 | 3666.16
289 | 4-289 | 现浇混凝土钢筋 螺纹钢筋 Φ28 | t | 3966.09 | 3966.09 | 174.13 | 3726.46
290 | 4-290 | 现浇混凝土钢筋 螺纹钢筋 Φ30 | t | 3950.71 | 3950.71 | 163.49 | 3726.46
291 | 4-291 | 现浇混凝土钢筋 螺纹钢筋 Φ32 | t | 3949.34 | 3949.34 | 162.12 | 3726.46
292 | 4-292 | 现浇混凝土钢筋 螺纹钢筋 Φ38 | t | 4315.82 | 4315.82 | 161.4 | 4093.66
293 | 4-293 | 现浇混凝土钢筋 螺纹钢筋 Φ40 | t | 4311.64 | 4311.64 | 157.22 | 4093.66
294 | 4-294 | 现浇混凝土钢筋 箍筋 Φ5以内 | t | 5183.97 | 5183.97 | 1440.43 | 3699.35
295 | 4-295 | 现浇混凝土钢筋 箍筋 Φ6.5 | t | 4767.85 | 4767.85 | 1017.85 | 3699.35
296 | 4-296 | 现浇混凝土钢筋 箍筋 Φ8 | t | 4396.37 | 4396.37 | 658.02 | 3665
297 | 4-297 | 现浇混凝土钢筋 箍筋 Φ10 | t | 4176.54 | 4176.54 | 467.7 | 3649.2
298 | 4-298 | 现浇混凝土钢筋 箍筋 Φ12 | t | 4024.69 | 4024.69 | 361.61 | 3644.1
299 | 4-299 | 预制构件钢筋 圆钢筋 Φ5 | t | 5703.44 | 5703.44 | 1299.09 | 4362.35
300 | 4-300 | 预制构件钢筋 圆钢筋 Φ6 | t | 4508.64 | 4508.64 | 766.56 | 3699.35
301 | 4-301 | 预制构件钢筋 圆钢筋 Φ8 | t | 4213.15 | 4213.15 | 502.95 | 3665
302 | 4-302 | 预制构件钢筋 圆钢筋 Φ10 | t | 4041.51 | 4041.51 | 351.01 | 3649.2
303 | 4-303 | 预制构件钢筋 圆钢筋 Φ12 | t | 4022.55 | 4022.55 | 304.87 | 3665.29
304 | 4-304 | 预制构件钢筋 圆钢筋 Φ14 | t | 3960.28 | 3960.28 | 249.92 | 3659.14
305 | 4-305 | 预制构件钢筋 圆钢筋 Φ16 | t | 3938.11 | 3938.11 | 230.82 | 3655.19
306 | 4-306 | 预制构件钢筋 圆钢筋 Φ18 | t | 3921.76 | 3921.76 | 195.94 | 3676.5
307 | 4-307 | 预制构件钢筋 圆钢筋 Φ20 | t | 3900.96 | 3900.96 | 180.5 | 3672.26
308 | 4-308 | 预制构件钢筋 圆钢筋 Φ22 | t | 3882.36 | 3882.36 | 164.25 | 3673.41
309 | 4-309 | 预制构件钢筋 圆钢筋 Φ25 | t | 3857.48 | 3857.48 | 141.34 | 3671.91
310 | 4-310 | 预制构件钢筋 圆钢筋 Φ28 | t | 3861.58 | 3861.58 | 135.32 | 3676.86
311 | 4-311 | 预制构件钢筋 圆钢筋 Φ30 | t | 3858.48 | 3858.48 | 129.01 | 3684.81
312 | 4-312 | 预制构件钢筋 圆钢筋 Φ32 | t | 3857.05 | 3857.05 | 127.58 | 3684.81
313 | 4-313 | 预制构件钢筋 螺纹钢筋 Φ10 | t | 4152.45 | 4152.45 | 391.2 | 3751.2
314 | 4-314 | 预制构件钢筋 螺纹钢筋 Φ12 | t | 4104.25 | 4104.25 | 345.77 | 3706.09
315 | 4-315 | 预制构件钢筋 螺纹钢筋 Φ14 | t | 4032.09 | 4032.09 | 280.93 | 3699.94
316 | 4-316 | 预制构件钢筋 螺纹钢筋 Φ16 | t | 3950.51 | 3950.51 | 263.62 | 3634.79
317 | 4-317 | 预制构件钢筋 螺纹钢筋 Φ18 | t | 3924.42 | 3924.42 | 221.34 | 3653.76
318 | 4-318 | 预制构件钢筋 螺纹钢筋 Φ20 | t | 3904.49 | 3904.49 | 204.43 | 3651.86
319 | 4-319 | 预制构件钢筋 螺纹钢筋 Φ22 | t | 3880.3 | 3880.3 | 182.59 | 3653.01
320 | 4-320 | 预制构件钢筋 螺纹钢筋 Φ25 | t | 3860.44 | 3860.44 | 162.47 | 3653.74
321 | 4-321 | 预制构件钢筋 螺纹钢筋 Φ28 | t | 3917.92 | 3917.92 | 150.86 | 3717.66
322 | 4-322 | 预制构件钢筋 螺纹钢筋 Φ30 | t | 3912.98 | 3912.98 | 142.71 | 3725.61
323 | 4-323 | 预制构件钢筋 螺纹钢筋 Φ32 | t | 3911.61 | 3911.61 | 141.34 | 3725.61
324 | 4-324 | 预制构件钢筋 螺纹钢筋 Φ38 | t | 4277.78 | 4277.78 | 140.31 | 4092.81
325 | 4-325 | 预制构件钢筋 螺纹钢筋 Φ40 | t | 4277.78 | 4277.78 | 140.31 | 4092.81
326 | 4-326 | 钢筋网片 网片制作 | t | 4047.66 | 4047.66 | 310.17 | 3638.65
327 | 4-327 | 钢筋网片 网片安装 每网片在8t以内 | t | 231.74 | 231.74 | 185.74 | 24.71
328 | 4-328 | 钢筋网片 网片安装 每网片在8t以外 | t | 232.59 | 232.59 | 185.74 | 24.71
329 | 4-329 | 钢筋笼制作 | t | 4526.16 | 4526.16 | 415.9 | 3932.25
330 | 4-330 | 钢筋笼安装 15m以内 | t | 288.7 | 288.7 | 133.95 | 44.91
331 | 4-331 | 钢筋笼安装 25m以内 | t | 297.32 | 297.32 | 134.66 | 44.3
332 | 4-332 | 钢筋笼安装 35m以内 | t | 315.43 | 315.43 | 137.1 | 46.35
333 | 4-333 | 先张法预应力钢筋 Φ5以内 | t | 5548.67 | 5548.67 | 656.24 | 4811.7
334 | 4-334 | 先张法预应力钢筋 Φ12 | t | 4858.83 | 4858.83 | 332.73 | 4348.18
335 | 4-335 | 先张法预应力钢筋 Φ14 | t | 4667.14 | 4667.14 | 303.8 | 4204.89
336 | 4-336 | 先张法预应力钢筋 Φ16 | t | 4466.85 | 4466.85 | 276.31 | 4049.25
337 | 4-337 | 先张法预应力钢筋 Φ18 | t | 4374.52 | 4374.52 | 259.03 | 3984.02
338 | 4-338 | 先张法预应力钢筋 Φ20 | t | 4304.61 | 4304.61 | 240.75 | 3938.82
339 | 4-339 | 先张法预应力钢筋 Φ22 | t | 4200.71 | 4200.71 | 178.72 | 3904.75
340 | 4-340 | 后张法预应力钢筋 Φ16 | t | 8013.85 | 8013.85 | 764.78 | 6696.4
341 | 4-341 | 后张法预应力钢筋 Φ20 | t | 6704.24 | 6704.24 | 543.08 | 5779.03
342 | 4-342 | 后张法预应力钢筋 Φ25 | t | 5881.04 | 5881.04 | 409.54 | 5198.04
343 | 4-343 | 后张法预应力钢筋 Φ28 | t | 5652.85 | 5652.85 | 363.39 | 5049.76
344 | 4-344 | 后张法预应力钢筋 Φ32 | t | 5389.14 | 5389.14 | 328.1 | 4849.84
345 | 4-345 | 后张法预应力钢筋 Φ38 | t | 5540.77 | 5540.77 | 292.85 | 5072.8
346 | 4-346 | 后张法预应力钢筋 Φ40 | t | 5460.36 | 5460.36 | 271.41 | 5029.51
347 | 4-347 | 后张法预应力钢丝束(钢铰线) 12Φs5 | t | 31069.12 | 31069.12 | 2280.32 | 27958.1
348 | 4-348 | 后张法预应力钢丝束(钢铰线) 14Φs5 | t | 27645.51 | 27645.51 | 1921.82 | 24925.17
349 | 4-349 | 后张法预应力钢丝束(钢铰线) 16Φs5 | t | 25172.83 | 25172.83 | 1783.39 | 22616.67
350 | 4-350 | 后张法预应力钢丝束(钢铰线) 18Φs5 | t | 23209.09 | 23209.09 | 1625.76 | 20829.22
351 | 4-351 | 后张法预应力钢丝束(钢铰线) 20Φs5 | t | 21687 | 21687 | 1545.45 | 19402.24
352 | 4-352 | 后张法预应力钢丝束(钢铰线) 22Φs5 | t | 20423.85 | 20423.85 | 1465.08 | 18231.69
353 | 4-353 | 后张法预应力钢丝束(钢铰线) 24Φs5 | t | 19340.56 | 19340.56 | 1370.64 | 17253.14
354 | 4-354 | 无粘结预应力 钢丝束 | t | 11608.82 | 11608.82 | 1287.83 | 9972.85
355 | 4-355 | 预应力钢绞线 有粘结预应力 钢绞线 | t | 21309.53 | 21309.53 | 6080.66 | 14338.62
356 | 4-356 | 预埋螺栓 | t | 6841.91 | 6841.91 | 690.78 | 5735
357 | 4-357 | 预埋铁件 | t | 7014.61 | 7014.61 | 863.48 | 5735
358 | 4-358 | 其他 钢筋连接 套筒挤压 | 10个 | 157.31 | 157.31 | 17.03 | 140.28
359 | 4-359 | 其他 钢筋连接 电渣压力焊接 每10个接头 | 10个 | 42.81 | 42.81 | 13.59 | 4.75
360 | 4-360 | 其他 钢筋连接 螺纹连接 直径16 | 10个 | 53.24 | 53.24 | 29.89 | 18.42
361 | 4-361 | 其他 钢筋连接 螺纹连接 直径18 | 10个 | 59.63 | 59.63 | 33.33 | 20.8
362 | 4-362 | 其他 钢筋连接 螺纹连接 直径20 | 10个 | 66.53 | 66.53 | 36.34 | 24.4
363 | 4-363 | 其他 钢筋连接 螺纹连接 直径22 | 10个 | 71.79 | 71.79 | 38.96 | 26.76
364 | 4-364 | 其他 钢筋连接 螺纹连接 直径25 | 10个 | 87.34 | 87.34 | 45.41 | 35.01
365 | 4-365 | 其他 钢筋连接 螺纹连接 直径28 | 10个 | 108.54 | 108.54 | 51.43 | 49.33
366 | 4-366 | 其他 钢筋连接 螺纹连接 直径32 | 10个 | 129.54 | 129.54 | 57.54 | 63.65
367 | 4-367 | 其他 钢筋连接 螺纹连接 直径40 | 10个 | 183.41 | 183.41 | 70.74 | 102.9
368 | 4-368 | 其他 植筋 Φ6.5 | 10根 | 55 | 55 | 6.84 | 44.28
369 | 4-369 | 其他 植筋 Φ8 | 10根 | 66.78 | 66.78 | 10.24 | 51.71
370 | 4-370 | 其他 植筋 Φ10 | 10根 | 81.24 | 81.24 | 13.59 | 61.88
371 | 4-371 | 其他 植筋 Φ12 | 10根 | 91.03 | 91.03 | 17.03 | 67.29
372 | 4-372 | 其他 植筋 Φ14 | 10根 | 127.91 | 127.91 | 27.27 | 92.99
373 | 4-373 | 其他 植筋 Φ16 | 10根 | 171.45 | 171.45 | 37.45 | 124.46
374 | 4-374 | 其他 植筋 Φ18 | 10根 | 238.6 | 238.6 | 61.28 | 167.78
375 | 4-375 | 其他 植筋 Φ20 | 10根 | 291.6 | 291.6 | 85.14 | 194.1
376 | 4-376 | 其他 植筋 Φ22 | 10根 | 341.61 | 341.61 | 95.38 | 230.1
377 | 4-377 | 其他 植筋 Φ25 | 10根 | 385.64 | 385.64 | 109.01 | 255.79
378 | 4-378 | 其他 植筋 Φ28 | 10根 | 575.8 | 575.8 | 129.43 | 312.81
379 | 4-379 | 其他 植筋 Φ32 | 10根 | 653.67 | 653.67 | 139.62 | 350.13
380 | 4-380 | 其他 BDF高强薄壁管安装 Φ100 | 10m | 108.43 | 108.43 | 18.88 | 89.55
381 | 4-381 | 其他 BDF高强薄壁管安装 Φ150 | 10m | 134.18 | 134.18 | 18.88 | 115.3
382 | 4-382 | 其他 BDF高强薄壁管安装 Φ200 | 10m | 154.78 | 154.78 | 18.88 | 135.9
383 | 4-383 | 其他 BDF高强薄壁管安装 Φ250 | 10m | 232.03 | 232.03 | 18.88 | 213.15
384 | 4-384 | 现场搅拌站搅拌混凝土 搅拌混凝土 | 10m3 | 2174.52 | 2174.52 | 6.84 | 2096.49
385 | 4-385 | 现场搅拌站搅拌混凝土 运距200m以内 | 10m3 | 183.59 | 183.59 | 57.64 | 2.6
386 | 4-386 | 现场搅拌站搅拌混凝土 运距2㎞内每增加200m | 10m3 | 21.69 | 21.69
387 | 4-387 | 现场搅拌站搅拌混凝土 泵车 | 10m3 | 83.55 | 83.55
388 | 4-388 | 现场搅拌站搅拌混凝土 输送泵 | 10m3 | 71.39 | 71.39
389 | 4-389 | 预制混凝土构件运输 1类预制混凝土构件 运距1㎞以内 | 10m3 | 809.41 | 809.41 | 86.16 | 24.12
390 | 4-390 | 预制混凝土构件运输 1类预制混凝土构件 运距3㎞以内 | 10m3 | 1178.97 | 1178.97 | 126.72 | 24.12
391 | 4-391 | 预制混凝土构件运输 1类预制混凝土构件 运距5㎞以内 | 10m3 | 1248.25 | 1248.25 | 134.32 | 24.12
392 | 4-392 | 预制混凝土构件运输 1类预制混凝土构件 运距10㎞以内 | 10m3 | 1585.2 | 1585.2 | 171.08 | 24.12
393 | 4-393 | 预制混凝土构件运输 1类预制混凝土构件 运距15㎞以内 | 10m3 | 2125.31 | 2125.31 | 230 | 24.12
394 | 4-394 | 预制混凝土构件运输 1类预制混凝土构件 运距20㎞以内 | 10m3 | 2254.99 | 2254.99 | 244.56 | 24.12
395 | 4-395 | 预制混凝土构件运输 1类预制混凝土构件 运距25㎞以内 | 10m3 | 2634.08 | 2634.08 | 286.4 | 24.12
396 | 4-396 | 预制混凝土构件运输 1类预制混凝土构件 运距30㎞以内 | 10m3 | 2877.98 | 2877.98 | 312.36 | 24.12
397 | 4-397 | 预制混凝土构件运输 1类预制混凝土构件 运距35㎞以内 | 10m3 | 3210.87 | 3210.87 | 349.12 | 24.12
398 | 4-398 | 预制混凝土构件运输 1类预制混凝土构件 运距40㎞以内 | 10m3 | 3419.37 | 3419.37 | 372.56 | 24.12
399 | 4-399 | 预制混凝土构件运输 1类预制混凝土构件 运距45㎞以内 | 10m3 | 3788.93 | 3788.93 | 413.12 | 24.12
400 | 4-400 | 预制混凝土构件运输 1类预制混凝土构件 运距50㎞以内 | 10m3 | 3987.26 | 3987.26 | 434.64 | 24.12
401 | 4-401 | 预制混凝土构件运输 2类预制混凝土构件 运距1㎞以内 | 10m3 | 714.09 | 714.09 | 68.44 | 32.88
402 | 4-402 | 预制混凝土构件运输 2类预制混凝土构件 运距3㎞以内 | 10m3 | 976.61 | 976.61 | 95.04 | 32.88
403 | 4-403 | 预制混凝土构件运输 2类预制混凝土构件 运距5㎞以内 | 10m3 | 1031.84 | 1031.84 | 100.12 | 32.88
404 | 4-404 | 预制混凝土构件运输 2类预制混凝土构件 运距10㎞以内 | 10m3 | 1269.14 | 1269.14 | 124.2 | 32.88
405 | 4-405 | 预制混凝土构件运输 2类预制混凝土构件 运距15㎞以内 | 10m3 | 1880.32 | 1880.32 | 162.2 | 32.88
406 | 4-406 | 预制混凝土构件运输 2类预制混凝土构件 运距20㎞以内 | 10m3 | 2007.83 | 2007.83 | 173.6 | 32.88
407 | 4-407 | 预制混凝土构件运输 2类预制混凝土构件 运距25㎞以内 | 10m3 | 2325.36 | 2325.36 | 201.48 | 32.88
408 | 4-408 | 预制混凝土构件运输 2类预制混凝土构件 运距30㎞以内 | 10m3 | 2515.37 | 2515.37 | 217.96 | 32.88
409 | 4-409 | 预制混凝土构件运输 2类预制混凝土构件 运距35㎞以内 | 10m3 | 2763.14 | 2763.14 | 239.52 | 32.88
410 | 4-410 | 预制混凝土构件运输 2类预制混凝土构件 运距40㎞以内 | 10m3 | 2931.56 | 2931.56 | 254.72 | 32.88
411 | 4-411 | 预制混凝土构件运输 2类预制混凝土构件 运距45㎞以内 | 10m3 | 3282.71 | 3282.71 | 285.12 | 32.88
412 | 4-412 | 预制混凝土构件运输 2类预制混凝土构件 运距50㎞以内 | 10m3 | 3410.88 | 3410.88 | 286.4 | 32.88
413 | 4-413 | 预制混凝土构件运输 3类预制混凝土构件 运距1㎞以内 | 10m3 | 1355.2 | 1355.2 | 95.04 | 51.63
414 | 4-414 | 预制混凝土构件运输 3类预制混凝土构件 运距3㎞以内 | 10m3 | 1960.35 | 1960.35 | 138.76 | 51.63
415 | 4-415 | 预制混凝土构件运输 3类预制混凝土构件 运距5㎞以内 | 10m3 | 2001.48 | 2001.48 | 142.56 | 51.63
416 | 4-416 | 预制混凝土构件运输 3类预制混凝土构件 运距10㎞以内 | 10m3 | 2794.65 | 2794.65 | 199.6 | 51.63
417 | 4-417 | 预制混凝土构件运输 3类预制混凝土构件 运距15㎞以内 | 10m3 | 3649.49 | 3649.49 | 262.32 | 51.63
418 | 4-418 | 预制混凝土构件运输 3类预制混凝土构件 运距20㎞以内 | 10m3 | 4400.06 | 4400.06 | 317.44 | 51.63
419 | 4-419 | 预制混凝土构件运输 3类预制混凝土构件 运距25㎞以内 | 10m3 | 4984.62 | 4984.62 | 359.24 | 51.63
420 | 4-420 | 预制混凝土构件运输 3类预制混凝土构件 运距30㎞以内 | 10m3 | 5422.33 | 5422.33 | 391.56 | 51.63
421 | 4-421 | 预制混凝土构件运输 3类预制混凝土构件 运距35㎞以内 | 10m3 | 6079.62 | 6079.62 | 439.08 | 51.63
422 | 4-422 | 预制混凝土构件运输 3类预制混凝土构件 运距40㎞以内 | 10m3 | 6340.33 | 6340.33 | 458.08 | 51.63
423 | 4-423 | 预制混凝土构件运输 3类预制混凝土构件 运距45㎞以内 | 10m3 | 6955.05 | 6955.05 | 503.72 | 51.63
424 | 4-424 | 预制混凝土构件运输 3类预制混凝土构件 运距50㎞以内 | 10m3 | 7059.34 | 7059.34 | 511.32 | 51.63
425 | 4-425 | 预制混凝土构件运输 4类预制混凝土构件 运距1㎞以内 | 10m3 | 1251.87 | 1251.87 | 115.32 | 101.54
426 | 4-426 | 预制混凝土构件运输 4类预制混凝土构件 运距3㎞以内 | 10m3 | 1590.08 | 1590.08 | 149.52 | 101.54
427 | 4-427 | 预制混凝土构件运输 4类预制混凝土构件 运距5㎞以内 | 10m3 | 1655.56 | 1655.56 | 155.88 | 101.54
428 | 4-428 | 预制混凝土构件运输 4类预制混凝土构件 运距10㎞以内 | 10m3 | 1943.29 | 1943.29 | 185 | 101.54
429 | 4-429 | 预制混凝土构件运输 4类预制混凝土构件 运距15㎞以内 | 10m3 | 2412.41 | 2412.41 | 231.88 | 101.54
430 | 4-430 | 预制混凝土构件运输 4类预制混凝土构件 运距20㎞以内 | 10m3 | 2548.81 | 2548.81 | 245.84 | 101.54
431 | 4-431 | 预制混凝土构件运输 4类预制混凝土构件 运距25㎞以内 | 10m3 | 2866.57 | 2866.57 | 277.52 | 101.54
432 | 4-432 | 预制混凝土构件运输 4类预制混凝土构件 运距30㎞以内 | 10m3 | 3103.87 | 3103.87 | 301.6 | 101.54
433 | 4-433 | 预制混凝土构件运输 4类预制混凝土构件 运距35㎞以内 | 10m3 | 3391.6 | 3391.6 | 330.72 | 101.54
434 | 4-434 | 预制混凝土构件运输 4类预制混凝土构件 运距40㎞以内 | 10m3 | 3531.94 | 3531.94 | 330.12 | 101.54
435 | 4-435 | 预制混凝土构件运输 4类预制混凝土构件 运距45㎞以内 | 10m3 | 3926.21 | 3926.21 | 383.96 | 101.54
436 | 4-436 | 预制混凝土构件运输 4类预制混凝土构件 运距50㎞以内 | 10m3 | 4072.81 | 4072.81 | 399.16 | 101.54
437 | 4-437 | 预制混凝土构件运输 5类预制混凝土构件 运距1㎞以内 | 10m3 | 1100.63 | 1100.63 | 95.04
438 | 4-438 | 预制混凝土构件运输 5类预制混凝土构件 运距3㎞以内 | 10m3 | 1488 | 1488 | 128
439 | 4-439 | 预制混凝土构件运输 5类预制混凝土构件 运距5㎞以内 | 10m3 | 1571.3 | 1571.3 | 135.6
440 | 4-440 | 预制混凝土构件运输 5类预制混凝土构件 运距10㎞以内 | 10m3 | 1929.23 | 1929.23 | 166
441 | 4-441 | 预制混凝土构件运输 5类预制混凝土构件 运距15㎞以内 | 10m3 | 2483.19 | 2483.19 | 214.16
442 | 4-442 | 预制混凝土构件运输 5类预制混凝土构件 运距20㎞以内 | 10m3 | 2605.79 | 2605.79 | 224.28
443 | 4-443 | 预制混凝土构件运输 5类预制混凝土构件 运距25㎞以内 | 10m3 | 3029.86 | 3029.86 | 261.04
444 | 4-444 | 预制混凝土构件运输 5类预制混凝土构件 运距30㎞以内 | 10m3 | 3311.79 | 3311.79 | 285.12
445 | 4-445 | 预制混凝土构件运输 5类预制混凝土构件 运距35㎞以内 | 10m3 | 3605.96 | 3605.96 | 310.48
446 | 4-446 | 预制混凝土构件运输 5类预制混凝土构件 运距40㎞以内 | 10m3 | 3836.31 | 3836.31 | 330.72
447 | 4-447 | 预制混凝土构件运输 5类预制混凝土构件 运距45㎞以内 | 10m3 | 4223.68 | 4223.68 | 363.68
448 | 4-448 | 预制混凝土构件运输 5类预制混凝土构件 运距50㎞以内 | 10m3 | 4370.77 | 4370.77 | 376.36
449 | 4-449 | 预制混凝土构件运输 6类预制混凝土构件 运距1㎞以内 | 10m3 | 1093.16 | 1093.16 | 107.72
450 | 4-450 | 预制混凝土构件运输 6类预制混凝土构件 运距3㎞以内 | 10m3 | 1433.22 | 1433.22 | 140.64
451 | 4-451 | 预制混凝土构件运输 6类预制混凝土构件 运距5㎞以内 | 10m3 | 1505.64 | 1505.64 | 148.28
452 | 4-452 | 预制混凝土构件运输 6类预制混凝土构件 运距10㎞以内 | 10m3 | 1804.56 | 1804.56 | 177.4
453 | 4-453 | 预制混凝土构件运输 6类预制混凝土构件 运距15㎞以内 | 10m3 | 2283.95 | 2283.95 | 224.28
454 | 4-454 | 预制混凝土构件运输 6类预制混凝土构件 运距20㎞以内 | 10m3 | 2412.85 | 2412.85 | 236.96
455 | 4-455 | 预制混凝土构件运输 6类预制混凝土构件 运距25㎞以内 | 10m3 | 2758.43 | 2758.43 | 271.2
456 | 4-456 | 预制混凝土构件运输 6类预制混凝土构件 运距30㎞以内 | 10m3 | 3026.62 | 3026.62 | 297.8
457 | 4-457 | 预制混凝土构件运输 6类预制混凝土构件 运距35㎞以内 | 10m3 | 3258.63 | 3258.63 | 320.6
458 | 4-458 | 预制混凝土构件运输 6类预制混凝土构件 运距40㎞以内 | 10m3 | 3413.3 | 3413.3 | 335.8
459 | 4-459 | 预制混凝土构件运输 6类预制混凝土构件 运距45㎞以内 | 10m3 | 3774.21 | 3774.21 | 371.28
460 | 4-460 | 预制混凝土构件运输 6类预制混凝土构件 运距50㎞以内 | 10m3 | 3908.07 | 3908.07 | 383.96
461 | 4-461 | 构件运输 建筑模网运输 运输距离(㎞以上) 5 | 100m2 | 52.46 | 52.46 | 4.56 | 5
462 | 4-462 | 构件运输 建筑模网运输 运输距离(㎞以上) 10 | 100m2 | 64.35 | 64.35 | 5.72 | 5
463 | 4-463 | 构件运输 建筑模网运输 运输距离(㎞以上) 15 | 100m2 | 84.11 | 84.11 | 7.6 | 5
464 | 4-464 | 构件运输 建筑模网运输 运输距离(㎞以上) 20 | 100m2 | 123.66 | 123.66 | 11.4 | 5
465 | 4-465 | 构件运输 建筑模网运输 运输距离(㎞以上) 30 | 100m2 | 195.71 | 195.71 | 18.36 | 5
466 | 4-466 | 构件运输 成型钢筋运输 载重汽车运输人装人卸(运距) 1000m以内 | t | 260.78 | 260.78 | 62.08
467 | 4-467 | 构件运输 成型钢筋运输 载重汽车运输人装人卸(运距) 3000m以内 | t | 319.35 | 319.35 | 76.04
468 | 4-468 | 构件运输 成型钢筋运输 载重汽车运输人装人卸(运距) 5000m以内 | t | 372.58 | 372.58 | 88.72
469 | 4-469 | 构件运输 成型钢筋运输 载重汽车运输人装人卸(运距) 10000m以内 | t | 511.25 | 511.25 | 121.96
470 | 4-470 | 构件运输 成型钢筋运输 载重汽车运输人装人卸(运距) 每增加1000m | t | 26.92 | 26.92 | 6.64
471 | 4-471 | 构件运输 成型钢筋运输 马车运输成型钢筋(运距) 500m以内 | t | 39.8 | 39.8 | 24.4
472 | 4-472 | 预制混凝土构件吊装机械 柱 每根构件体积 3m3以内 | 10m3 | 287.73 | 287.73
473 | 4-473 | 预制混凝土构件吊装机械 柱 每根构件体积 3m3以外 | 10m3 | 180.67 | 180.67
474 | 4-474 | 预制混凝土构件吊装机械 吊车梁 | 10m3 | 368.03 | 368.03
475 | 4-475 | 预制混凝土构件吊装机械 基础梁 | 10m3 | 160.59 | 160.59
476 | 4-476 | 预制混凝土构件吊装机械 连系梁 | 10m3 | 508.55 | 508.55
477 | 4-477 | 预制混凝土构件吊装机械 薄腹梁18m跨度以内 | 10m3 | 347.95 | 347.95
478 | 4-478 | 预制混凝土构件吊装机械 锯齿型屋架 | 10m3 | 347.95 | 347.95
479 | 4-479 | 预制混凝土构件吊装机械 组合屋架 有拼装 | 10m3 | 1050.55 | 1050.55
480 | 4-480 | 预制混凝土构件吊装机械 组合屋架 无拼装 | 10m3 | 381.41 | 381.41
481 | 4-481 | 预制混凝土构件吊装机械 门式刚架30m跨度以内 | 10m3 | 695.91 | 695.91
482 | 4-482 | 预制混凝土构件吊装机械 屋架、托架梁 屋架跨度在 18m以内 | 10m3 | 602.23 | 602.23
483 | 4-483 | 预制混凝土构件吊装机械 屋架、托架梁 屋架跨度在 24m以内 | 10m3 | 421.56 | 421.56
484 | 4-484 | 预制混凝土构件吊装机械 屋架、托架梁 屋架跨度在 36m以内 | 10m3 | 769.51 | 769.51
485 | 4-485 | 预制混凝土构件吊装机械 天窗架端壁(包括拼装9m以内) | 10m3 | 1592.55 | 1592.55
486 | 4-486 | 预制混凝土构件吊装机械 檩条、支撑、上下档、天沟、侧板 | 10m3 | 535.31 | 535.31
487 | 4-487 | 预制混凝土构件吊装机械 大型屋面板TПГ型板 | 10m3 | 240.89 | 240.89
488 | 4-488 | 预制混凝土构件吊装机械 框架梁 | 10m3 | 394.79 | 394.79
489 | 4-489 | 预制混凝土构件吊装机械 柱接柱 钢筋焊 | 10m3 | 956.87 | 956.87
490 | 4-490 | 预制混凝土构件吊装机械 柱接柱 钢板焊 | 10m3 | 956.87 | 956.87
491 | 4-491 | 预制混凝土构件吊装机械 空心板、槽型板、肋形板、平板 | 10m3 | 287.73 | 287.73
492 | 4-492 | 预制混凝土构件吊装机械 楼梯(楼梯段、斜梁、休息板) | 10m3 | 1057.24 | 1057.24
493 | 4-493 | 预制混凝土构件吊装机械 阳台、雨蓬、挑檐 | 10m3 | 976.94 | 976.94
494 | 4-494 | 预制混凝土构件吊装机械 小型构件 | 10m3 | 501.86 | 501.86
|  | 分部小计 |  |  | 1468868.4 | 190439.58 | 1026276.38

## 第五章说明
厂库房大门、特种门及木结构工程
说明
一、本章子目是按机械和手工操作综合编制的。
二、本章子目中木材木种分类如下。
一类：红松、水桐木、樟子松。二类：白松(方杉、冷杉)、杉木、杨木、柳木、椴木。三类：青松、黄花松、秋子木、马尾松、东北榆木、柏木、苦楝木、梓木、黄菠萝、椿木、楠木、柚木、樟木。四类：栎木(柞木)、檀木、色木、槐木、荔木、麻栗木(麻烁、青刚)、桦木、荷木、水曲柳、华北榆木。
三、本章木材木种均以一、二类木种为准，如采用三、四类木种时，分别乘以下列系数：木门制作，按相应项目人工和机械乘以系数1.3；木门安装，按相应项目人工和机械乘以系数1.16；其他项目，按相应项目人工和机械乘以系数1.35。
四、本章子目中的板、方材规格，分类如下：
┌──┬──────┬───────────────────────────┐
│ │ 按宽度尺寸│ │
│项目│ │ 按板材厚度、方材宽、厚乘积 │
│ │ 比例分类 │ │
├──┼──────┼─────┬────┬─────┬─────┬────┤
│ │ │ 名称 │ 薄板 │ 中板 │ 厚板 │ 特厚板│
│板材│ 宽≥3×厚 │ │ │ │ │ │
│ │ ├─────┼────┼─────┼─────┼────┤
│ │ │ 厚度(㎜)│ ＜18 │ 19-35 │ 36-65 │ ≥66│
├──┼──────┼─────┼────┼─────┼─────┼────┤
│ │ │ 名称 │ 小方 │ 中方 │ 大方 │ 特大方│
│方材│ 宽＜3×厚 │ │ │ │ │ │
│ │ ├─────┼────┼─────┼─────┼────┤
│ │ │ 宽×厚㎝2│ ＜54 │ 55-100 │ 101-225 │ ≥226 │
└──┴──────┴─────┴────┴─────┴─────┴────┘
五、定额中所注明的木材断面或厚度均以毛料为准。如设计图纸注明的断面或厚度为净料时，应增加刨光损耗；板、方材一面刨光增加3㎜；两面刨光增加5㎜；圆木每m3材积增加0.05m3。定额含量与设计规定不同时，可按比例换算。框断面以边框断面为准(框裁口如为钉条者加贴条的
断面)；扇料以主挺断面为准。
六、本定额的厂库房大门、钢木大门及其他特种门，安装材料栏中不包括五金安装的材料用量，发生时按五金配件相应定额计算。
七、保温门的填充料与定额不同时，可以换算，其他工料不变。
八、厂库房大门及特种门的钢骨架制作，以钢材质量表示，已包括在定额项目中。如设计与定额钢材含量不同时可以换算，其他不变。
九、定额木门是按先砌砖后立口考虑的，如采用先立口后砌砖施工方法时，每lOO㎡门洞口面积增加0.05m3支撑木材。
十、玻璃厚度、颜色、密封油膏、软填料，如设计与定额不同时，可以调整。
工程量计算规则
一、各类门制作安装工程量均按洞口面积计算。
二、木屋架的制作安装工程量：
1.木屋架制作安装均按设计断面竣工木料以m3计算，其后备长度及配制损耗均不另行计算。
2.方木屋架一面刨光时增加3㎜，两面刨光时增加5㎜，圆木屋架按屋架刨光后木材体积每m3增加0.05m3计算。附属于屋架的夹板、垫木等已并入相应的屋架制作安装定额项目中；与屋架连接的挑檐木、支撑等，其工程量并入屋架竣工木料体积内计算。
3.屋架的制作安装应区别不同跨度，其跨度应以屋架上、下弦中心线两交点之间的距离计算。带气楼的屋架并入所依附屋架的体积内计算。
4.屋架的马尾、折角和正交部分半屋架，应并入相连接屋架的体积内计算。
5.钢木屋架区分圆、方木，按竣工木料以m3计算。
三、圆木屋架连接的挑檐木、支撑等如为方木时，其方木部分应乘以系数1.7折合成圆木并入屋架竣
工木料内，单独的方木挑檐，按矩形檩木计算。
四、檩木按竣工木料以m3计算。简支檩长度按设计规定计算，如设计无规定者，按屋架或山墙中距增加200㎜计算，如两端出山，檩条长度算至博风板；连续檩条的长度按设计长度计算，其接头长度按全部连续檩木总体积的5％计算。檩条托木已计入相应的檩木制作安装项目中，不另行计算。
五、屋面木基层，按屋面的斜面积计算。天窗挑檐重叠部分按设计规定计算，屋面烟囱及斜沟部分所占面积不扣除。
六、木柱、木梁按设计图示尺寸以体积计算。
七、木楼梯按水平投影面积计算，不扣除宽度小于300㎜的楼梯井，其踢脚板、平台和伸入墙内部分，不另行计算。
八、封檐板按图示檐口外围长度计算，博风板按斜长度计算，每个大刀头增加长度500㎜。本章子目中木材是以自然干燥条件下的含水率为准编制，实际需人工干燥时，其费用另行计算。

## 第五章厂库房大门、特种门及木结构工程
序号 | 定额编号 | 子目名称 | 工程量 | 价值（元） | 单价 | 其中（元） | 人工合价
序号 | 编号 | 名称 | 单位 | 单价 | 合价 | 人工费 | 材料费
1 | 5-1 | 厂库房大门、特种门 木板大门(制作安装) 平开带采光窗 门扇制作 | 100m2 | 9875.69 | 9875.69 | 1835.83 | 7787.6
2 | 5-2 | 厂库房大门、特种门 木板大门(制作安装) 平开带采光窗 门扇安装 | 100m2 | 1232.76 | 1232.76 | 956.32 | 276.44
3 | 5-3 | 厂库房大门、特种门 木板大门(制作安装) 平开不带采光窗 门扇制作 | 100m2 | 10658.81 | 10658.81 | 1837.4 | 8530.35
4 | 5-4 | 厂库房大门、特种门 木板大门(制作安装) 平开不带采光窗 门扇安装 | 100m2 | 913.1 | 913.1 | 913.1
5 | 5-5 | 厂库房大门、特种门 木板大门(制作安装) 推拉带采光窗 门扇制作 | 100m2 | 9485.15 | 9485.15 | 1791.8 | 7449.38
6 | 5-6 | 厂库房大门、特种门 木板大门(制作安装) 推拉带采光窗 门扇安装 | 100m2 | 2458.62 | 2458.62 | 1712.25 | 746.37
7 | 5-7 | 厂库房大门、特种门 木板大门(制作安装) 推拉不带采光窗 门扇制作 | 100m2 | 11074.4 | 11074.4 | 2109.39 | 8663.98
8 | 5-8 | 厂库房大门、特种门 木板大门(制作安装) 推拉不带采光窗 门扇安装 | 100m2 | 2425.27 | 2425.27 | 1995.41 | 429.86
9 | 5-9 | 厂库房大门、特种门 木板大门(五金配件) 平开 无小门 | 樘 | 375.39 | 375.39 |  | 375.39
10 | 5-10 | 厂库房大门、特种门 木板大门(五金配件) 平开 有小门 | 樘 | 380.89 | 380.89 |  | 380.89
11 | 5-11 | 厂库房大门、特种门 木板大门(五金配件) 推拉 无小门 | 樘 | 867.94 | 867.94 |  | 867.94
12 | 5-12 | 厂库房大门、特种门 木板大门(五金配件) 推拉 有小门 | 樘 | 873.44 | 873.44 |  | 873.44
13 | 5-13 | 厂库房大门、特种门 平开钢木大门(制作安装) 一面板 门扇制作 | 100m2 | 19590.39 | 19590.39 | 1563.43 | 17772.13
14 | 5-14 | 厂库房大门、特种门 平开钢木大门(制作安装) 一面板 门扇安装 | 100m2 | 1561.56 | 1561.56 | 1023.94 | 537.62
15 | 5-15 | 厂库房大门、特种门 平开钢木大门(制作安装) 二面板(防风型) 门扇制作 | 100m2 | 24448.08 | 24448.08 | 2038.99 | 21953.92
16 | 5-16 | 厂库房大门、特种门 平开钢木大门(制作安装) 二面板(防风型) 门扇安装 | 100m2 | 3026.6 | 3026.6 | 1231.04 | 1795.56
17 | 5-17 | 厂库房大门、特种门 平开钢木大门(制作安装) 二面板(防严寒) 门扇制作 | 100m2 | 24000.83 | 24000.83 | 2103.38 | 21377.09
18 | 5-18 | 厂库房大门、特种门 平开钢木大门(制作安装) 二面板(防严寒) 门扇安装 | 100m2 | 3501.57 | 3501.57 | 1573.08 | 1928.49
19 | 5-19 | 厂库房大门、特种门 推拉钢木大门(制作安装) 一面板(一般型) 门扇制作 | 100m2 | 19257.85 | 19257.85 | 1857.84 | 17161.31
20 | 5-20 | 厂库房大门、特种门 推拉钢木大门(制作安装) 一面板(一般型) 门扇安装 | 100m2 | 4602.94 | 4602.94 | 2472.99 | 2129.95
21 | 5-21 | 厂库房大门、特种门 推拉钢木大门(制作安装) 二面板(防风型) 门扇制作 | 100m2 | 23557.68 | 23557.68 | 2038.18 | 21095.41
22 | 5-22 | 厂库房大门、特种门 推拉钢木大门(制作安装) 二面板(防风型) 门扇安装 | 100m2 | 5591.19 | 5591.19 | 2056.21 | 3534.98
23 | 5-23 | 厂库房大门、特种门 推拉钢木大门(制作安装) 二面板(防严寒) 门扇制作 | 100m2 | 23059.56 | 23059.56 | 2102.62 | 20480.47
24 | 5-24 | 厂库房大门、特种门 推拉钢木大门(制作安装) 二面板(防严寒) 门扇安装 | 100m2 | 6123.6 | 6123.6 | 2576.51 | 3547.09
25 | 5-25 | 厂库房大门、特种门 钢木大门(五金配件) 平开 无小门一般型 | 樘 | 301.64 | 301.64 |  | 301.64
26 | 5-26 | 厂库房大门、特种门 钢木大门(五金配件) 平开 有小门防风型 | 樘 | 328.75 | 328.75 |  | 328.75
27 | 5-27 | 厂库房大门、特种门 钢木大门(五金配件) 平开 有小门防严寒型 | 樘 | 318.45 | 318.45 |  | 318.45
28 | 5-28 | 厂库房大门、特种门 钢木大门(五金配件) 推拉 无小门一般型 | 樘 | 1259.93 | 1259.93 |  | 1259.93
29 | 5-29 | 厂库房大门、特种门 钢木大门(五金配件) 推拉 有小门防风型 | 樘 | 1222.53 | 1222.53 |  | 1222.53
30 | 5-30 | 厂库房大门、特种门 钢木大门(五金配件) 推拉 有小门防严寒型 | 樘 | 1384.12 | 1384.12 |  | 1384.12
31 | 5-31 | 厂库房大门、特种门 全钢板大门(制作安装) 平开式 门扇制作 | 100m2 | 20715.5 | 20715.5 | 5323.51 | 13574.75
32 | 5-32 | 厂库房大门、特种门 全钢板大门(制作安装) 平开式 门扇安装 | 100m2 | 4587.5 | 4587.5 | 643.17 | 3706.88
33 | 5-33 | 厂库房大门、特种门 全钢板大门(制作安装) 推拉式 门扇制作 | 100m2 | 18462.4 | 18462.4 | 5323.51 | 11615.17
34 | 5-34 | 厂库房大门、特种门 全钢板大门(制作安装) 推拉式 门扇安装 | 100m2 | 4233.75 | 4233.75 | 704.33 | 2525.94
35 | 5-35 | 厂库房大门、特种门 全板钢大门(制作安装) 折叠式 门扇制作 | 100m2 | 19046.02 | 19046.02 | 4721.1 | 13399
36 | 5-36 | 厂库房大门、特种门 全板钢大门(制作安装) 折叠式 门扇安装 | 100m2 | 4162.43 | 4162.43 | 503.13 | 3659.3
37 | 5-37 | 厂库房大门、特种门 钢大门(五金配件) 平开 | 樘 | 291.34 | 291.34 |  | 291.34
38 | 5-38 | 厂库房大门、特种门 钢大门(五金配件) 推拉 | 樘 | 1514.1 | 1514.1 |  | 1514.1
39 | 5-39 | 厂库房大门、特种门 冷藏库门(制作安装) 保温层厚100mm 门樘制作安装 | 100m2 | 47527.59 | 47527.59 | 6708.12 | 40819.47
40 | 5-40 | 厂库房大门、特种门 冷藏库门(制作安装) 保温层厚100mm 门扇制作安装 | 100m2 | 44033.64 | 44033.64 | 8987.9 | 35045.74
41 | 5-41 | 厂库房大门、特种门 冷藏库门(制作安装) 保温层厚150mm 门樘制作安装 | 100m2 | 47527.59 | 47527.59 | 6708.12 | 40819.47
42 | 5-42 | 厂库房大门、特种门 冷藏库门(制作安装) 保温层厚150mm 门扇制作安装 | 100m2 | 39312.5 | 39312.5 | 8993.49 | 30319.01
43 | 5-43 | 厂库房大门、特种门 冷藏冻结间门 保温层厚100mm 门樘制作安装 | 100m2 | 53232.09 | 53232.09 | 7108.08 | 46124.01
44 | 5-44 | 厂库房大门、特种门 冷藏冻结间门 保温层厚100mm 门扇制作安装 | 100m2 | 38661.85 | 38661.85 | 8798.71 | 29863.14
45 | 5-45 | 厂库房大门、特种门 冷藏冻结间门 保温层厚150mm 门樘制作安装 | 100m2 | 53232.09 | 53232.09 | 7108.08 | 46124.01
46 | 5-46 | 厂库房大门、特种门 冷藏冻结间门 保温层厚150mm 门扇制作安装 | 100m2 | 34839.54 | 34839.54 | 8803.11 | 26036.43
47 | 5-47 | 厂库房大门、特种门 保温门、隔音门 门框制安 | 100m2 | 12336.83 | 12336.83 | 1558.23 | 10778.6
48 | 5-48 | 厂库房大门、特种门 保温门、隔音门 门扇制安 | 100m2 | 12274.33 | 12274.33 | 6261.8 | 6012.53
49 | 5-49 | 厂库房大门、特种门 变电室门 门扇制安 | 100m2 | 20308.23 | 20308.23 | 6153.37 | 14154.86
50 | 5-50 | 厂库房大门、特种门 折叠门 门扇制作 | 100m2 | 15963.79 | 15963.79 | 2095.4 | 13868.39
51 | 5-51 | 厂库房大门、特种门 折叠门 门扇安装 | 100m2 | 2583.72 | 2583.72 | 455.57 | 2128.15
52 | 5-52 | 厂库房大门、特种门 特种门(五金配件) 冷藏库门 | 樘 | 182.1 | 182.1 |  | 182.1
53 | 5-53 | 厂库房大门、特种门 特种门(五金配件) 冷藏冻结间门 | 樘 | 287.28 | 287.28 |  | 287.28
54 | 5-54 | 厂库房大门、特种门 特种门(五金配件) 保温隔音门 | 樘 | 46.32 | 46.32 |  | 46.32
55 | 5-55 | 厂库房大门、特种门 特种门(五金配件) 变电间门 | 樘 | 409.2 | 409.2 |  | 409.2
56 | 5-56 | 厂库房大门、特种门 特种门(五金配件) 折叠门 | 樘 | 211.37 | 211.37 |  | 211.37
57 | 5-57换 | 厂库房大门、特种门 围墙钢大门 钢管框铁丝网 门扇制作 | 100m2 | 23719.32 | 23719.32 | 11993.97 | 11365
58 | 5-58 | 厂库房大门、特种门 围墙钢大门 钢管框铁丝网 门扇安装 | 100m2 | 587.52 | 587.52 | 587.52
59 | 5-59换 | 厂库房大门、特种门 围墙钢大门 角钢框铁丝网 门扇制作 | 100m2 | 24624.52 | 24624.52 | 11993.97 | 12223.67
60 | 5-60 | 厂库房大门、特种门 围墙钢大门 角钢框铁丝网 门扇安装 | 100m2 | 587.52 | 587.52 | 587.52
61 | 5-61 | 厂库房大门、特种门 铁丝网门(五金配件) 钢管 | 樘 | 263.78 | 263.78 |  | 263.78
62 | 5-62 | 厂库房大门、特种门 铁丝网门(五金配件) 角钢 | 樘 | 303.38 | 303.38 |  | 303.38
|  | 分部小计 |  |  | 759827.87 | 157911.42 | 592183.47

## 第六章说明
金属结构工程
说明
一、金属结构制作：
l.本定额适用于现场加工制作，亦适用于企业附属加工厂制作的构件。
2.本定额除注明者外，均包括现场内(工厂内)的材料运输，号料、加工、组装及成品堆放等全部工序。制作均按焊接编制的，均已包括刷一遍防锈漆工料。
3.构件制作，包括分段制作和整体预装配的人工、材料及机械台班用量，整体预装配用的螺栓及锚固构件用的螺栓，已包括在定额内。
4.钢屋架、钢托架制作所需临时钢平台的搭设、拆除按措施项目计算。
5.H型钢制作定额适用于现场制作的H型钢。
6.钢管柱不管是无缝钢管还是焊接钢管均执行相应项目，主材价格可以换算，钢管柱内灌注砼套用砼工程现浇砼柱浇捣定额。
7.钢栏杆制作安装定额仅适用于工业厂房中平台、操作台的钢栏杆。民用建筑中铁栏杆可执行钢管扶手项目。
8.本定额金属构件制作、安装均未包括焊缝无损探伤(X透视、超声波、磁粉着色探伤等)，发生时按相应项目计算。
9.除锈及油漆按相应项目计算。
10.本定额中的网架，系平面网络结构，如设计成筒壳、球壳及其他曲面状，制作人工乘系数1.3。
11.焊接空心网架的焊接球壁、管壁厚度＞12㎜时，其焊条含量乘系数1.4，其余不变。
12.彩板墙面、楼面、屋面项目其金属面材厚度与标准不同时，可调整材料规格，其消耗量不变。
二、金属构件运输：
1.金属结构构件分类见下表：
┌───┬────────────────────────────────────────┐
│ 类别│ 项目 │
├───┼────────────────────────────────────────┤
│ 1 │钢柱、屋架、托架梁、防风桁架 │
├───┼────────────────────────────────────────┤
│ │吊车梁、制动梁、型钢檩条、钢支撑、上下挡、钢拉杆、栏杆、盖板、爬梯、零星构件、平│
│ 2 │ │
│ │台、操作台、走道休息台、扶梯、钢吊车梯台、烟囱紧固箍 │
├───┼────────────────────────────────────────┤
│ 3 │墙架、挡风架、天窗架、组合檩条、轻型屋架、滚动支架、悬挂支架、管道支架 │
└───┴────────────────────────────────────────┘
2.金属构件运输，定额的运输距离是按20㎞以内考虑的，超过时，其超过部分按交通部门运费标准计算。
3.其他说明可按第四章预制砼构件运输的有关说明。
三、金属构件安装：
1.本定额已综合考虑了金属构件的安装高度。
2.钢屋架单榀质量在1t以下者，按轻钢屋架定额计算。
3.钢屋架、天窗架安装定额中，不包括拼装工序，如需拼装时，按拼装定额项目计算。钢网架定额是按焊接考虑的，安装是按分体吊装考虑的，若施工方法与定额不同时，可按施工组织设计另行计算。
4.金属构件如需跨外安装时，其人工、机械台班乘系数1，18。
5.钢柱安装在混凝土柱上，其人工、机械乘以系数1.43。
6.金属构件的安装螺栓，定额均为普通螺栓，若使用其他螺栓时，可进行调整。
工程量计算规则
一、金属结构制作、运输及安装工程量，均按设计图示尺寸以质量计算，不扣除孔眼、切边、边肢的质量。焊条、铆钉、螺栓等不另增加，不规则或多边形钢板，以其外接矩形面积乘以厚度乘以单位理论质量计算。
二、钢柱工程量包括依附于柱上的牛腿及悬臂梁质量。实腹柱、吊车梁、H型钢按图示尺寸计算，其中腹板及翼板宽度按每边增加25㎜计算。
三、钢吊车梁工程量包括车挡质量。
四、制动梁工程量包括制动梁、制动桁架、制动板质量。
五、墙架工程量包括墙架柱、墙架梁及连接柱杆质量。
六、钢漏斗制作工程量：矩形按图示分片计算；圆形按图示展开尺寸，并依钢板宽度分段计算，每段均以其上口长度(圆形以分段展开上口长度)与钢板宽度，按矩形计算，依附漏斗的型钢并入漏斗重量内计算。
七、彩板墙面：以外墙面长度乘以外墙高度按面积计算，扣除门、窗洞口面积，但不扣除0.3㎡以内的孔洞面积。
八、彩板楼面：以水平投影面积计算，但不扣除附墙柱凸出部分面积和0.3㎡以内的孔洞面积。
九、彩板屋面：按展开长度乘以宽度以㎡计算，扣除凸出屋面的楼梯间、水箱、排气间等所占面积，但不扣除0.3㎡以内的孔洞面积。

## 第六章金属结构工程
序号 | 定额编号 | 子目名称 | 工程量 | 价值（元） | 单价 | 其中（元） | 人工合价
序号 | 编号 | 名称 | 单位 | 单价 | 合价 | 人工费 | 材料费
1 | 6-1 | 轻钢屋架 | t | 6301.37 | 6301.37 | 837.07 | 4378.97
2 | 6-2 | 钢屋架 1.5t以内 | t | 5712.28 | 5712.28 | 621.72 | 4285.64
3 | 6-3 | 钢屋架 3t以内 | t | 5599.85 | 5599.85 | 565.07 | 4238.21
4 | 6-4 | 钢屋架 5t以内 | t | 5478.1 | 5478.1 | 523.91 | 4163.58
5 | 6-5 | 钢屋架 8t以内 | t | 5384.03 | 5384.03 | 452.12 | 4162.78
6 | 6-6 | 钢网架 球节点钢网架 | t | 9022.27 | 9022.27 | 1434.72 | 6880.21
7 | 6-7 | 钢网架 不锈钢网架 | 10m2 | 2639.43 | 2639.43 | 593.79 | 1436.4
8 | 6-8 | 钢网架 焊接空心球网架 | t | 7247.27 | 7247.27 | 729.61 | 5228.33
9 | 6-9 | 钢托架 1.5t以内 | t | 5806.93 | 5806.93 | 593.39 | 4366.85
10 | 6-10 | 钢托架 3t以内 | t | 5759.2 | 5759.2 | 579.43 | 4333.08
11 | 6-11 | 钢托架 5t以内 | t | 5722.1 | 5722.1 | 579.43 | 4235.14
12 | 6-12 | 钢桁架 | t | 6108.89 | 6108.89 | 1206.93 | 4227.29
13 | 6-13 | 实腹柱 钢柱 实腹 3t以内 | t | 6629.99 | 6629.99 | 539.44 | 5062.14
14 | 6-14 | 实腹柱 钢柱 实腹 5t以内 | t | 6538.63 | 6538.63 | 472.7 | 5062.95
15 | 6-15 | 实腹柱 钢柱 实腹 7t以内 | t | 7179.48 | 7179.48 | 473.44 | 5416.69
16 | 6-16 | 空腹柱 钢柱 空腹 7t以内 | t | 6597.56 | 6597.56 | 449.43 | 5053.19
17 | 6-17 | 空腹柱 钢柱 空腹 7t以上 | t | 6739.39 | 6739.39 | 436.2 | 5216.6
18 | 6-18 | 钢管柱制作 Φ159以内 | t | 6418.41 | 6418.41 | 434.63 | 5344.31
19 | 6-19 | 钢管柱制作 Φ159以外 | t | 6485.8 | 6485.8 | 388.08 | 5426.04
20 | 6-20 | 钢管柱安装 | t | 226.95 | 226.95 | 108.69 | 81.06
21 | 6-21 | 钢制动梁 | t | 6270.01 | 6270.01 | 748.23 | 4590.39
22 | 6-22 | 钢吊车梁 3t以内 | t | 6466.83 | 6466.83 | 496.77 | 5058.96
23 | 6-23 | 钢吊车梁 5t以内 | t | 6453.12 | 6453.12 | 489.02 | 5058.96
24 | 6-24 | 钢吊车梁 5t以上 | t | 6424.75 | 6424.75 | 477.36 | 5058.96
25 | 6-25 | 钢吊车梁 单轨(直型) | t | 5155.72 | 5155.72 | 409.79 | 4173.68
26 | 6-26 | 钢吊车梁 单轨(弯型) | t | 5371.44 | 5371.44 | 574.38 | 4212.88
27 | 6-27 | 压型钢板楼板 单层 | 100m2 | 6927.59 | 6927.59 | 892.59 | 6035
28 | 6-28 | 压型钢板楼板 彩钢夹芯屋面 50mm | 100m2 | 9847.92 | 9847.92 | 1241.85 | 8606.07
29 | 6-29 | 压型钢板楼板 彩钢夹芯屋面 75mm | 100m2 | 10887.92 | 10887.92 | 1241.85 | 9646.07
30 | 6-30 | 压型钢板楼板 彩钢夹芯屋面 100mm | 100m2 | 13487.92 | 13487.92 | 1241.85 | 12246.07
31 | 6-31 | 压型钢板楼板、墙板 压型钢板墙板 单层 | 100m2 | 6416.4 | 6416.4 | 931.4 | 5485
32 | 6-32 | 压型钢板楼板、墙板 彩钢夹芯墙板 50mm | 100m2 | 9312.32 | 9312.32 | 1513.52 | 7798.8
33 | 6-33 | 压型钢板楼板、墙板 彩钢夹芯墙板 75mm | 100m2 | 10664.32 | 10664.32 | 1513.52 | 9150.8
34 | 6-34 | 压型钢板楼板、墙板 彩钢夹芯墙板 100mm | 100m2 | 13264.32 | 13264.32 | 1513.52 | 11750.8
35 | 6-35 | 钢构件 钢支撑 柱间支撑 | t | 5762.95 | 5762.95 | 644.6 | 4237.3
36 | 6-36 | 钢构件 钢支撑 屋架支撑 十字 | t | 5619.4 | 5619.4 | 605.79 | 4239.71
37 | 6-37 | 钢构件 钢支撑 屋架支撑 平面组合 | t | 5635.44 | 5635.44 | 643.47 | 4148.86
38 | 6-38 | 钢构件 型钢檩条 | t | 5323.9 | 5323.9 | 462.56 | 4169.77
39 | 6-39 | 钢构件 C、Z钢檩条 | t | 4427.85 | 4427.85 | 174.63 | 4003.51
40 | 6-40 | 钢构件钢天窗架 | t | 5575.13 | 5575.13 | 536.7 | 4245.44
41 | 6-41 | 钢构件 钢挡风架 | t | 5349.23 | 5349.23 | 519.65 | 4129.57
42 | 6-42 | 钢构件 钢墙架 | t | 6174.92 | 6174.92 | 785.87 | 4345.49
43 | 6-43 | 钢构件 钢平台 板式 | t | 6261.85 | 6261.85 | 582.12 | 4779.35
44 | 6-44 | 钢构件 钢走道平台 板式 | t | 6474.55 | 6474.55 | 941.88 | 4498.65
45 | 6-45 | 钢构件 钢梯子 踏步式 | t | 6979.41 | 6979.41 | 1229.41 | 4668.25
46 | 6-46 | 钢构件 钢梯子 爬式 | t | 6868.44 | 6868.44 | 1244.6 | 4466.92
47 | 6-47 | 钢构件 钢梯子 螺旋式 | t | 6617.66 | 6617.66 | 924.78 | 4768.64
48 | 6-48 | 钢构件 U型爬梯 | t | 4421.27 | 4421.27 | 674.09 | 3697.82
49 | 6-49 | 钢构件 钢栏杆 型钢为主 | t | 6384.48 | 6384.48 | 1148.32 | 4252.26
50 | 6-50 | 钢构件 钢栏杆 钢管为主 | t | 7229.16 | 7229.16 | 1392.43 | 4626.12
51 | 6-51 | 钢构件 钢栏杆 圆(方)钢为主 | t | 6110.25 | 6110.25 | 937.22 | 4224.92
52 | 6-52 | 钢构件 钢管扶手带铁艺栏杆 钢筋 | 10m | 886.28 | 886.28 | 90.41 | 777.97
53 | 6-53 | 钢构件 钢管扶手带铁艺栏杆 型钢 | 10m | 494.99 | 494.99 | 94.67 | 382.42
54 | 6-54 | 钢构件 钢管扶手带铁艺栏杆 铸铁 | 10m | 778.71 | 778.71 | 99.38 | 661.43
55 | 6-55 | 钢构件 钢管扶手 钢管栏杆 | 10m | 594.32 | 594.32 | 107.5 | 468.92
56 | 6-56 | 钢构件 弯头 Φ50圆管 | 10个 | 136.15 | 136.15 | 35.28 | 89.26
57 | 6-57 | 钢构件 弯头 100×60方管 | 10个 | 224.18 | 224.18 | 39.2 | 170.06
58 | 6-58 | 钢构件 钢漏斗制安 (方形) | t | 6754.7 | 6754.7 | 722.6 | 4951.98
59 | 6-59 | 钢构件 钢漏斗制安 (圆形) | t | 6626.97 | 6626.97 | 547.18 | 5011.6
60 | 6-60 | 钢构件 钢漏斗 H型钢制作 | t | 7271.72 | 7271.72 | 559.98 | 4949.41
61 | 6-61 | 钢构件 钢支架制作 | t | 5570.19 | 5570.19 | 947.32 | 4328.61
62 | 6-62 | 钢构件 零星钢构件 | t | 6987.04 | 6987.04 | 1100.2 | 5348.77
63 | 6-63 | 金属网 金属防盗格栅 制安 | t | 6707.86 | 6707.86 | 1100.98 | 4759.9
64 | 6-64 | 金属结构构件运输 一类金属结构构件 运距1㎞以内 | 10t | 647.5 | 647.5 | 48.91 | 59.54
65 | 6-65 | 金属结构构件运输 一类金属结构构件 运距3㎞以内 | 10t | 907.3 | 907.3 | 69.83 | 59.54
66 | 6-66 | 金属结构构件运输 一类金属结构构件 运距5㎞以内 | 10t | 930.08 | 930.08 | 72.18 | 59.54
67 | 6-67 | 金属结构构件运输 一类金属结构构件 运距10㎞以内 | 10t | 1303.01 | 1303.01 | 102.47 | 59.58
68 | 6-68 | 金属结构构件运输 一类金属结构构件 运距15㎞以内 | 10t | 1675.85 | 1675.85 | 132.7 | 59.58
69 | 6-69 | 金属结构构件运输 一类金属结构构件 运距20㎞以内 | 10t | 2047.19 | 2047.19 | 163.02 | 59.58
70 | 6-70 | 金属结构构件运输 二类金属结构构件 运距1㎞以内 | 10t | 357.29 | 357.29 | 35.68 | 63
71 | 6-71 | 金属结构构件运输 二类金属结构构件 运距3㎞以内 | 10t | 465.28 | 465.28 | 48.12 | 63
72 | 6-72 | 金属结构构件运输 二类金属结构构件 运距5㎞以内 | 10t | 491.06 | 491.06 | 51.21 | 63
73 | 6-73 | 金属结构构件运输 二类金属结构构件 运距10㎞以内 | 10t | 578.98 | 578.98 | 62.08 | 63
74 | 6-74 | 金属结构构件运输 二类金属结构构件 运距15㎞以内 | 10t | 759.56 | 759.56 | 83.79 | 63
75 | 6-75 | 金属结构构件运输 二类金属结构构件 运距20㎞以内 | 10t | 800.65 | 800.65 | 88.45 | 63
76 | 6-76 | 金属结构构件运输 三类金属结构构件 运距1㎞以内 | 10t | 580.24 | 580.24 | 57.43 | 33.29
77 | 6-77 | 金属结构构件运输 三类金属结构构件 运距3㎞以内 | 10t | 739.73 | 739.73 | 74.48 | 33.29
78 | 6-78 | 金属结构构件运输 三类金属结构构件 运距5㎞以内 | 10t | 781.51 | 781.51 | 79.14 | 33.29
79 | 6-79 | 金属结构构件运输 三类金属结构构件 运距10㎞以内 | 10t | 916.34 | 916.34 | 93.1 | 33.29
80 | 6-80 | 金属结构构件运输 三类金属结构构件 运距15㎞以内 | 10t | 1151.9 | 1151.9 | 118 | 33.29
81 | 6-81 | 金属结构构件运输 三类金属结构构件 运距20㎞以内 | 10t | 1210.78 | 1210.78 | 124.22 | 33.29
82 | 6-82 | 金属结构构件拼装安装 拼装 屋架 跨度在 36m以内 | t | 216.42 | 216.42 | 93.5 | 82.9
83 | 6-83 | 金属结构构件拼装安装 拼装 天窗架 跨度在 9m以内 | t | 320.4 | 320.4 | 185.47 | 88.95
84 | 6-84 | 金属结构构件拼装安装 安装 柱 | t | 85.33 | 85.33 | 19.41 | 56.55
85 | 6-85 | 金属结构构件拼装安装 安装 吊车梁 | t | 66.45 | 66.45 | 25.24 | 27.59
86 | 6-86 | 金属结构构件拼装安装 安装 屋架、托架、挡风架、挡雨桁架 跨度在 36m以内 | t | 115.89 | 115.89 | 63.65 | 20.73
87 | 6-87 | 金属结构构件拼装安装 安装 天窗架 跨度在 9m以内 | t | 269.2 | 269.2 | 177.38 | 38.18
88 | 6-88 | 金属结构构件拼装安装 安装 墙架、支撑、檩条、轻型屋架、拉杆、栏杆 | t | 605.76 | 605.76 | 343.49 | 126.88
89 | 6-89 | 金属结构构件拼装安装 拼装 钢网架 | t | 1911.83 | 1911.83 | 995.83 | 193.93
90 | 6-90 | 金属结构构件吊装机械 拼装 屋架 跨度在 36m以内 | t | 93.68 | 93.68
91 | 6-91 | 金属结构构件吊装机械 拼装 天窗架 跨度在 9m以内 | t | 180.67 | 180.67
92 | 6-92 | 金属结构构件吊装机械 安装 柱 | t | 20.07 | 20.07
93 | 6-93 | 金属结构构件吊装机械 安装 吊车梁 | t | 26.77 | 26.77
94 | 6-94 | 金属结构构件吊装机械 安装 屋架、托架、挡风架、挡雨桁架 跨度在 36m以内 | t | 46.84 | 46.84
95 | 6-95 | 金属结构构件吊装机械 安装 天窗架 跨度在 9m以内 | t | 214.12 | 214.12
96 | 6-96 | 金属结构构件吊装机械 安装 墙架、支撑、轻型屋架、拉杆、栏杆檩条 | t | 471.56 | 471.56
97 | 6-97 | 金属结构构件吊装机械 吊装 球节点钢网架 | t | 397.55 | 397.55
98 | 6-98 | 金属结构构件安装 平台、操作台、走道休息台 钢板为主 | t | 885.63 | 885.63 | 787.83 | 79.07
99 | 6-99 | 金属结构构件安装 平台、操作台、走道休息台 圆钢为主 | t | 885.63 | 885.63 | 787.83 | 79.07
100 | 6-100 | 金属结构构件安装 踏步式扶梯 | t | 843.83 | 843.83 | 756.37 | 69.58
101 | 6-101 | 金属结构构件安装 钢吊车梯台包括钢梯扶手平台 | t | 841.28 | 841.28 | 756.37 | 69.58
102 | 6-102 | 金属结构构件安装 其他金属构件安装 钢支架安装 | t | 1611.01 | 1611.01 | 1355.59 | 17
103 | 6-103 | 金属结构构件安装 其他金属构件安装 金属零星构件安装 | t | 581.68 | 581.68 | 418.71 | 30.99
104 | 6-104 | 金属结构探伤 X射线探伤 板厚(mm以内) 16 | 10张 | 533.66 | 533.66 | 155.24 | 167.42
105 | 6-105 | 金属结构探伤 X射线探伤 板厚(mm以内) 30 | 10张 | 584.61 | 584.61 | 172.33 | 170.37
106 | 6-106 | 金属结构探伤 X射线探伤 板厚(mm以内) 42 | 10张 | 757.9 | 757.9 | 206.88 | 173.55
107 | 6-107 | 金属结构探伤 X射线探伤 板厚(mm以内) 42以上 | 10张 | 983.1 | 983.1 | 282.15 | 178.14
108 | 6-108 | 金属结构探伤 γ射线探伤(内透法) 板厚(mm以内) 28 | 10张 | 259.17 | 259.17 | 56.69 | 167.53
109 | 6-109 | 金属结构探伤 γ射线探伤(内透法) 板厚(mm以内) 40 | 10张 | 269.07 | 269.07 | 62.08 | 168.28
110 | 6-110 | 金属结构探伤 γ射线探伤(内透法) 板厚(mm以内) 48 | 10张 | 295.67 | 295.67 | 77.61 | 168.85
111 | 6-111 | 金属结构探伤 γ射线探伤(内透法) 板厚(mm以内) 48以上 | 10张 | 337.74 | 337.74 | 103.64 | 169.85
112 | 6-112 | 金属结构探伤 超声波探伤 金属板材对接焊缝探伤 板厚(mm以内) 25 | 10m | 435.92 | 435.92 | 32.19 | 239.16
113 | 6-113 | 金属结构探伤 超声波探伤 金属板材对接焊缝探伤 板厚(mm以内) 46 | 10m | 601.68 | 601.68 | 42.69 | 311.01
114 | 6-114 | 金属结构探伤 超声波探伤 金属板材对接焊缝探伤 板厚(mm以内) 80 | 10m | 823.3 | 823.3 | 64.04 | 405.32
115 | 6-115 | 金属结构探伤 超声波探伤 金属板材对接焊缝探伤 板厚(mm以内) 120 | 10m | 1129.21 | 1129.21 | 91.58 | 541.66
116 | 6-116 | 金属结构探伤 超声波探伤 金属板材探伤 板材超声波探伤 | 10m2 | 381.87 | 381.87 | 8.18 | 206.86
117 | 6-117 | 金属结构探伤 超声波探伤 金属板材探伤 板材周边超声波探伤 | 10m | 270.17 | 270.17 | 15.93 | 222.68
118 | 6-118 | 金属结构探伤 板材磁粉探伤 | 10m2 | 326.65 | 326.65 | 46.55 | 152.18
119 | 6-119 | 金属结构探伤 板材周边磁粉探伤 | 10m | 119.43 | 119.43 | 11.67 | 75.78
120 | 6-120 | 金属结构探伤 渗透探伤(板厚mm以内) | 10m | 526.27 | 526.27 | 38.81 | 484.82
121 | 6-121 | 金属结构探伤 荧光渗透探伤(板厚mm以内) | 10m | 674.61 | 674.61 | 54.34 | 616.87
122 | 6-122 | 金属结构除锈 手工除锈 一般钢结构 轻锈 | 100kg | 15.45 | 15.45 | 13.23 | 2.22
123 | 6-123 | 金属结构除锈 手工除锈 一般钢结构 中锈 | 100kg | 25.33 | 25.33 | 20.98 | 4.35
124 | 6-124 | 金属结构除锈 手工除锈 一般钢结构 重锈 | 100kg | 35.07 | 35.07 | 26.37 | 8.7
125 | 6-125 | 金属结构除锈 手工除锈 H型钢制钢结构 轻锈 | 10m2 | 20.26 | 20.26 | 16.66 | 3.6
126 | 6-126 | 金属结构除锈 手工除锈 H型钢制钢结构 中锈 | 10m2 | 33.17 | 33.17 | 25.97 | 7.2
127 | 6-127 | 金属结构除锈 手工除锈 H型钢制钢结构 重锈 | 10m2 | 99.76 | 99.76 | 85.36 | 14.4
128 | 6-128 | 金属结构除锈 机械除锈 金属面 轻锈 | 10m2 | 19.64 | 19.64 | 17.06 | 2.58
129 | 6-129 | 金属结构除锈 机械除锈 金属面 中锈 | 10m2 | 54.81 | 54.81 | 41.9 | 12.91
130 | 6-130 | 金属结构除锈 机械除锈 金属面 重锈 | 10m2 | 182.62 | 182.62 | 156.8 | 25.82
131 | 6-131 | 金属结构除锈 喷砂除锈 喷石英砂 钢结构 100㎏ | 10m2 | 230.49 | 230.49 | 33.38 | 27.14
132 | 6-132 | 金属结构除锈 喷砂除锈 喷石英砂 H型钢制钢结构 | 10m2 | 300.37 | 300.37 | 71.39 | 38.51
133 | 6-133 | 金属结构除锈 喷砂除锈 喷河砂 钢结构 100㎏ | 10m2 | 322.67 | 322.67 | 47.72 | 33.53
134 | 6-134 | 金属结构除锈 喷砂除锈 喷河砂 H型钢制钢结构 | 10m2 | 432.26 | 432.26 | 102.07 | 58.95
135 | 6-135 | 金属结构除锈 化学除锈 金属面 一般 | 10m2 | 40.37 | 40.37 | 10.1 | 28.12
136 | 6-136 | 金属结构除锈 化学除锈 金属 特殊 | 10m2 | 45.27 | 45.27 | 12.84 | 30.28
137 | 6-137 | 金属结构刷油 一般钢结构 红丹防锈漆 第一遍 | 100kg | 22.28 | 22.28 | 8.92 | 13.36
138 | 6-138 | 金属结构刷油 一般钢结构 红丹防锈漆 第二遍 | 100kg | 19.6 | 19.6 | 8.58 | 11.02
139 | 6-139 | 金属结构刷油 一般钢结构 防锈漆 第一遍 | 100kg | 21.6 | 21.6 | 8.92 | 12.68
140 | 6-140 | 金属结构刷油 一般钢结构 防锈漆 第二遍 | 100kg | 19.41 | 19.41 | 8.58 | 10.83
141 | 6-141 | 金属结构刷油 一般钢结构 带锈底漆 一遍 | 100kg | 16.92 | 16.92 | 8.92 | 8
142 | 6-142 | 金属结构刷油 一般钢结构 银粉 第一遍 | 100kg | 15.13 | 15.13 | 8.58 | 6.55
143 | 6-143 | 金属结构刷油 一般钢结构 银粉 第二遍 | 100kg | 14.4 | 14.4 | 8.58 | 5.82
144 | 6-144 | 金属结构刷油 一般钢结构 厚漆 第一遍 | 100kg | 20.3 | 20.3 | 8.58 | 11.72
145 | 6-145 | 金属结构刷油 一般钢结构 厚漆 第二遍 | 100kg | 19.13 | 19.13 | 8.58 | 10.55
146 | 6-146 | 金属结构刷油 一般钢结构 调和漆 第一遍 | 100kg | 19.51 | 19.51 | 8.58 | 10.93
147 | 6-147 | 金属结构刷油 一般钢结构 调和漆 第二遍 | 100kg | 18.15 | 18.15 | 8.58 | 9.57
148 | 6-148 | 金属结构刷油 一般钢结构 磁漆 第一遍 | 100kg | 23.73 | 23.73 | 8.58 | 15.15
149 | 6-149 | 金属结构刷油 一般钢结构 磁漆 第二遍 | 100kg | 21.76 | 21.76 | 8.58 | 13.18
150 | 6-150 | 金属结构刷油 一般钢结构 耐酸漆 第一遍 | 100kg | 17.11 | 17.11 | 8.58 | 8.53
151 | 6-151 | 金属结构刷油 一般钢结构 耐酸漆 第二遍 | 100kg | 16.08 | 16.08 | 8.58 | 7.5
152 | 6-152 | 金属结构刷油 一般钢结构 沥青漆 第一遍 | 100kg | 24.63 | 24.63 | 8.58 | 16.05
153 | 6-153 | 金属结构刷油 一般钢结构 沥青漆 第二遍 | 100kg | 22.38 | 22.38 | 8.58 | 13.8
154 | 6-154 | 金属结构刷油 一般钢结构 环氧富锌漆 第一遍 | 100kg | 12.4 | 12.4 | 12.4
155 | 6-155 | 金属结构刷油 一般钢结构 环氧富锌漆 第二遍 | 100kg | 12.4 | 12.4 | 12.4
156 | 6-156 | 金属结构刷油 一般钢结构 醇酸磁漆 第一遍 | 100kg | 26.32 | 26.32 | 8.58 | 17.74
157 | 6-157 | 金属结构刷油 一般钢结构 醇酸磁漆 第二遍 | 100kg | 24.97 | 24.97 | 8.58 | 16.39
158 | 6-158 | 金属结构刷油 一般钢结构 醇酸清漆 第一遍 | 100kg | 9.13 | 9.13 | 8.58 | 0.55
159 | 6-159 | 金属结构刷油 一般钢结构 醇酸清漆 第二遍 | 100kg | 9.13 | 9.13 | 8.58 | 0.55
160 | 6-160 | 金属结构刷油 一般钢结构 有机硅耐热漆 第一遍 | 100kg | 14.55 | 14.55 | 12.4 | 2.15
161 | 6-161 | 金属结构刷油 一般钢结构 有机硅耐热漆 第二遍 | 100kg | 14.55 | 14.55 | 12.4 | 2.15
162 | 6-162 | 金属结构刷油 一般钢结构 冷底子 第一遍 | 100kg | 31.33 | 31.33 | 8.92 | 22.41
163 | 6-163 | 金属结构刷油 一般钢结构 冷底子 第二遍 | 100kg | 24.81 | 24.81 | 8.58 | 16.23
164 | 6-164 | 金属结构刷油 H型钢制钢结构 红丹防锈漆 第一遍 | 10m2 | 31.75 | 31.75 | 11.67 | 20.08
165 | 6-165 | 金属结构刷油 H型钢制钢结构 红丹防锈漆 第二遍 | 10m2 | 29.41 | 29.41 | 11.67 | 17.74
166 | 6-166 | 金属结构刷油 H型钢制钢结构 防锈漆 第一遍 | 10m2 | 32.73 | 32.73 | 11.67 | 21.06
167 | 6-167 | 金属结构刷油 H型钢制钢结构 防锈漆 第二遍 | 10m2 | 29.97 | 29.97 | 11.67 | 18.3
168 | 6-168 | 金属结构刷油 H型钢制钢结构 带锈底漆 一遍 | 10m2 | 22.97 | 22.97 | 11.67 | 11.3
169 | 6-169 | 金属结构刷油 H型钢制钢结构 银粉 第一遍 | 10m2 | 21.63 | 21.63 | 11.67 | 9.96
170 | 6-170 | 金属结构刷油 H型钢制钢结构 银粉 第二遍 | 10m2 | 20.98 | 20.98 | 11.67 | 9.31
171 | 6-171 | 金属结构刷油 H型钢制钢结构 厚漆 第一遍 | 10m2 | 26.97 | 26.97 | 11.67 | 15.3
172 | 6-172 | 金属结构刷油 H型钢制钢结构 厚漆 第二遍 | 10m2 | 26 | 26 | 11.67 | 14.33
173 | 6-173 | 金属结构刷油 H型钢制钢结构 调和漆 第一遍 | 10m2 | 28.68 | 28.68 | 11.67 | 17.01
174 | 6-174 | 金属结构刷油 H型钢制钢结构 调和漆 第二遍 | 10m2 | 26.73 | 26.73 | 11.67 | 15.06
175 | 6-175 | 金属结构刷油 H型钢制钢结构 磁漆 第一遍 | 10m2 | 33.62 | 33.62 | 11.67 | 21.95
176 | 6-176 | 金属结构刷油 H型钢制钢结构 磁漆 第二遍 | 10m2 | 31.36 | 31.36 | 11.67 | 19.69
177 | 6-177 | 金属结构刷油 H型钢制钢结构 耐酸漆 第一遍 | 10m2 | 26.07 | 26.07 | 11.67 | 14.4
178 | 6-178 | 金属结构刷油 H型钢制钢结构 耐酸漆 第二遍 | 10m2 | 23.54 | 23.54 | 11.67 | 11.87
179 | 6-179 | 金属结构刷油 H型钢制钢结构 沥青漆 第一遍 | 10m2 | 36.34 | 36.34 | 11.67 | 24.67
180 | 6-180 | 金属结构刷油 H型钢制钢结构 沥青漆 第二遍 | 10m2 | 32.33 | 32.33 | 11.67 | 20.66
181 | 6-181 | 金属结构刷油 H型钢制钢结构 环氧富锌漆 第一遍 | 10m2 | 14.76 | 14.76 | 14.76
182 | 6-182 | 金属结构刷油 H型钢制钢结构 环氧富锌漆 第二遍 | 10m2 | 14.76 | 14.76 | 14.76
183 | 6-183换 | 金属结构刷油 H型钢制钢结构 醇酸磁漆 第一遍 | 10m2 | 40.25 | 40.25 | 11.67 | 28.58
184 | 6-184换 | 金属结构刷油 H型钢制钢结构 醇酸磁漆 第二遍 | 10m2 | 37.2 | 37.2 | 11.27 | 25.93
185 | 6-185 | 金属结构刷油 H型钢制钢结构 醇酸清漆 第一遍 | 10m2 | 12.57 | 12.57 | 11.67 | 0.9
186 | 6-186 | 金属结构刷油 H型钢制钢结构 醇酸清漆 第二遍 | 10m2 | 12.1 | 12.1 | 11.27 | 0.83
187 | 6-187 | 金属结构刷油 H型钢制钢结构 有机硅耐热漆 第一遍 | 10m2 | 18 | 18 | 14.76 | 3.24
188 | 6-188 | 金属结构刷油 H型钢制钢结构 有机硅耐热漆 第二遍 | 10m2 | 17.34 | 17.34 | 14.36 | 2.98
189 | 6-189 | 金属结构刷油 H型钢制钢结构 冷底子 第一遍 | 10m2 | 43.58 | 43.58 | 11.67 | 31.91
190 | 6-190 | 金属结构刷油 H型钢制钢结构 冷底子 第二遍 | 10m2 | 34.42 | 34.42 | 11.27 | 23.15
191 | 6-191 | 钢结构防火涂料(厚型) 钢柱梁 15mm厚 | 100m2 | 8754.16 | 8754.16 | 776.16 | 7978
192 | 6-192 | 钢结构防火涂料(厚型) 钢柱梁 ±5mm厚 | 100m2 | 2870.98 | 2870.98 | 228.98 | 2642
193 | 6-193 | 钢结构防火涂料(厚型) 其他钢构件 15mm厚 | 100m2 | 8875.46 | 8875.46 | 896.46 | 7979
194 | 6-194 | 钢结构防火涂料(厚型) 其他钢构件 ±5mm厚 | 100m2 | 2910.79 | 2910.79 | 267.79 | 2643
195 | 6-195 | 钢结构防火涂料(薄型) 屋架、网架 3mm | 100m2 | 6744.85 | 6744.85 | 597.65 | 5613.2
196 | 6-196 | 钢结构防火涂料(薄型) 屋架、网架 ±1mm | 100m2 | 2159.44 | 2159.44 | 128.04 | 1854.4
197 | 6-197 | 钢结构防火涂料(薄型) 柱、梁 3mm | 100m2 | 5636.91 | 5636.91 | 457.91 | 4902
198 | 6-198 | 钢结构防火涂料(薄型) 柱、梁 ±1mm | 100m2 | 1820.55 | 1820.55 | 112.55 | 1617
199 | 6-199 | 钢结构防火涂料(薄型) 其他钢构件 3mm | 100m2 | 5812.67 | 5812.67 | 628.67 | 4903
200 | 6-200 | 钢结构防火涂料(薄型) 其他钢构件 ±1mm | 100m2 | 1843.83 | 1843.83 | 135.83 | 1617
201 | 6-201 | 钢结构防火涂料 织物阻燃剂 一遍 | 100m2 | 159.53 | 159.53 | 15.53 | 120
|  | 分部小计 |  |  | 465827.87 | 59493.9 | 342241.77

## 第七章说明
屋面及防水工程
说明
一、瓦、型材屋面：
1.水泥瓦、粘土瓦、小青瓦、石棉瓦规格与定额不同时，瓦材数量可以换算，其他不变。
2.琉璃脊瓦定额是按一般小三星做法考虑的，如采用大三星做法可按实际进行换算。
二、本定额中沥青、玛碲脂均指石油沥青、石油沥青玛碲脂。
三、屋面防水：
1.高分子卷材厚度，再生橡胶卷材按1.5㎜，其他均按1.2㎜取定。
2.三元乙丙丁基橡胶卷材屋面防水，按相应三元乙丙橡胶卷材屋面防水项目计算。
3.氯丁冷胶“二布三涂”项目，其“三涂”是指涂料构成防水层数并非指涂刷遍数；每一层“涂层”刷两遍至数遍不等。
四、墙、地面防水、防潮：
1.本定额适用于楼地面、墙基、墙身、构筑物、水池、水塔及室内厕所、浴室等防水，建筑物±0.00以下的防水、防潮工程按防水工程相应项目计算。
2.变形缝填缝：建筑油膏聚氯乙烯胶泥断面取定30㎜×20㎜；油浸木丝板取定为25㎜×l50㎜；钢板止水带展开宽度取定为450㎜；氯丁橡胶宽300㎜，涂刷式氯丁胶贴玻璃止水片宽350㎜，其余均为150㎜×30㎜。如设计断面不同时，用料可以换算，人工不变。
3.盖缝：木板盖缝断面为200㎜×25㎜，如设计断面不同时，用料可以换算，人工不变。
工程量计算规则
一、瓦屋面、金属型材屋面：
1.瓦屋面，金属压型板，均按设计图示尺寸的水平投影面积乘以屋面坡度系数(见下表)，以斜面积计算。不扣除房上烟囱、风帽底座、风道、屋面小气窗、斜沟等所占面积，屋面小气窗的出檐部分亦不增加。
2.琉璃瓦、西班牙瓦、英红瓦屋面按设计图示尺寸的斜面积以㎡计算：瓦脊、瓦檐上线的工程量按图示尺寸以延长米计算。
二、屋面防水：
1.卷材屋面工程量按设计图示尺寸以面积计算。
(1)斜屋面(不包括平屋顶找坡)按设计图示尺寸的水平投影面积乘以规定的坡度系数(见屋面坡度系数表)以斜面积计算。平屋顶按水平投影面积计算。
(2)不扣除房上烟囱、风帽底座、风道、屋面小气窗、斜沟等所占面积。
(3)屋面的女儿墙、伸缩缝和天窗等处的弯起部分，并人屋面工程量内计算。弯起部分如图纸无规定时，女儿墙、伸缩缝的弯起部分可按250㎜计算，天窗弯起部分可按500㎜计算。
(4)铁皮和卷材天沟按展开面积计算。
(5)卷材屋面的附加层、接缝、收头、找平层的嵌缝、冷底子油已计入定额内。
2.屋面涂膜防水工程量计算同卷材屋面。涂膜屋面的油膏嵌缝、玻璃布盖缝、屋面分格缝以延长米计算。
屋面玻度系数
┌──────┬───────┬──────┬─────────┬───────┐
│ 坡度 │ 坡度 │ 坡度 │ │ 隅延尺系数D │
│ B(A=1) │ B/2A │ 角度(a) │ 延尺系数C(A=1) │ │
│ │ │ │ │ (A=1) │
├──────┼───────┼──────┼─────────┼───────┤
│ 1 │ 1／2 │ 45° │ 1.4142 │ 1.7321 │
├──────┼───────┼──────┼─────────┼───────┤
│ 0.75 │ │ 36°52′│ 1.2500 │ 1.6008 │
├──────┼───────┼──────┼─────────┼───────┤
│ 0.70 │ │ 35° │ 1.2207 │ 1.5779 │
├──────┼───────┼──────┼─────────┼───────┤
│ 0.666 │ 1／3 │ 33°40′│ 1.2015 │ 1.5620 │
├──────┼───────┼──────┼─────────┼───────┤
│ 0.65 │ │ 33°01′│ 1.1926 │ 1.5564 │
├──────┼───────┼──────┼─────────┼───────┤
│ 0.60 │ │ 30°58′│ 1.1662 │ 1.5362 │
├──────┼───────┼──────┼─────────┼───────┤
│ 0.577 │ │ 30° │ 1.1547 │ 1.5270 │
├──────┼───────┼──────┼─────────┼───────┤
│ 0.55 │ │ 28°49′│ 1.1413 │ 1.5170 │
├──────┼───────┼──────┼─────────┼───────┤
│ 0.50 │ 1／4 │ 26°34′│ 1.1180 │ 1.5000 │
├──────┼───────┼──────┼─────────┼───────┤
│ 0.45 │ │ 24°14′│ 1.0966 │ 1.4839 │
├──────┼───────┼──────┼─────────┼───────┤
│ 0.40 │ 1／5 │ 21°48′│ 1.0770 │ 1.4697 │
├──────┼───────┼──────┼─────────┼───────┤
│ 0.35 │ │ 19°17′│ 1.0594 │ 1.4569 │
├──────┼───────┼──────┼─────────┼───────┤
│ 0.30 │ │ 16°42′│ 1.0440 │ 1.4457 │
├──────┼───────┼──────┼─────────┼───────┤
│ 0.25 │ │ 14°02′│ 1.0308 │ 1.4362 │
├──────┼───────┼──────┼─────────┼───────┤
│ 0.20 │ 1／10 │ 11°19′│ 1.0198 │ 1.4283 │
├──────┼───────┼──────┼─────────┼───────┤
│ 0.15 │ │ 8°32′ │ 1.0112 │ 1.4221 │
├──────┼───────┼──────┼─────────┼───────┤
│ 0.125 │ │ 7°8′ │ 1.0078 │ 1.4191 │
├──────┼───────┼──────┼─────────┼───────┤
│ 0.100 │ 1／20 │ 5°42′ │ 1.0050 │ 1.4177 │
├──────┼───────┼──────┼─────────┼───────┤
│ 0.083 │ │ 4°45′ │ 1.0035 │ 1.4166 │
├──────┼───────┼──────┼─────────┼───────┤
│ 0.066 │ 1／30 │ 3°49′ │ 1.0022 │ 1.4157 │
└──────┴───────┴──────┴─────────┴───────┘
注：1.两坡排水屋面面积为屋面水平投影面积乘以延尺系数c；
2.四坡排水屋面斜脊长度=A×D(当s＝A时)；
3.沿山墙泛水长度＝A×C
3.屋面刚性防水按设计图示尺寸以面积计算。不扣除房上烟囱、风帽底座风道等所占体积。
4.屋面排水工程量计算：
(1)铁皮排水按设计图示尺寸以展开面积计算，如图纸没有注明尺寸时，可按下表计算。咬口和搭接
等已计人定额项目中，不另计算。
(2)铸铁、玻璃钢、UPVC水落管区别不同直径按设计图示尺寸以长度计算，雨水口、水斗、弯头、短管以个计算。
(3)排水管的长度按设计长度计算，如设计未标注尺寸，以檐口至设计室外散水上表面垂直距离计算。
三、墙、地面防水、防潮工程量按设计尺寸以面积计算。
1.建筑物地面防水、防潮层，按主墙间净空面积计算，扣除凸出地面的构筑物，设备基础等所占的面积，不扣除柱、垛、间壁墙、烟囱及0.3㎡以内孔洞所占面积。与墙面连接处高度在500㎜以内者按展开面积计算，并入平面工程量内，超过500㎜时，按立面防水层计算。
铁皮排水单体零件折算表
┌──┬───┬────┬────┬────┬────┬────┬────┬────┬────┬────┬────┬────┬────┬─────┐
│ │ │ │ │ │ │ │ │斜沟 │ │ │ │ │ │ │
│ 名│ 单 │水落管 │ │ │ │ │ │天窗 │天窗 │烟囱 │通气管 │滴檐 │ │ │
│ │ │Φ100 │檐沟 │水斗 │漏斗 │下水口 │天沟 │窗台 │侧面 │ │ │ │滴水 │ │
│ 称│ 位 │ │(m) │(个) │(个) │(个) │(m) │ │泛水 │泛水 │泛水 │水头 │ │ 备注 │
│ │ │(m) │ │ │ │ │ │泛水 │ │(m) │(m) │(m) │(m) │ │
│ │ │ │ │ │ │ │ │(m) │(m) │ │ │ │ │ │
├──┼───┼────┼────┼────┼────┼────┼────┼────┼────┼────┼────┼────┼────┼─────┤
│ │ │ 0.32 │ 0.30 │ 0.40 │ 0.16 │ 0.45 │ │ │ │ │ │ │ │ 系带铁件│
│铁皮│ ㎡ │ │ │ │ │ │ │ │ │ │ │ │ │ 部分 │
│ │ │ │ │ │ │ │ │ │ │ │ │ │ │ │
│ │ ├────┼────┼────┼────┼────┼────┼────┼────┼────┼────┼────┼────┼─────┤
│排水│ │ │ │ │ │ │ │ │ │ │ │ │ │ │
│ │ │ │ │ │ │ │ 1.30 │ 0.50 │ 0.70 │ 0.80 │ 0.22 │ 0.24 │ 0.11 │ 系不带 │
│ │ │ │ │ │ │ │ │ │ │ │ │ │ │铁件部分 │
└──┴───┴────┴────┴────┴────┴────┴────┴────┴────┴────┴────┴────┴────┴─────┘
2.建筑物墙基防水、防潮层、外墙长度按中心线，内墙按净长乘以宽度以㎡计算。
3.构筑物及建筑地下室防水层，按实铺面积计虎，但不扣除0.3㎡内的孔洞面积。平面与立面交接处的防水层，其上卷高度超过500㎜时，按立面防水层计算。
4.防水卷材的附加层、接缝、收头、冷底子油等人工材料均已计入定额内，不另计算。
5.变形缝按设计图示尺寸以长度计算。

## 第七章屋面及防水工程
序号 | 定额编号 | 子目名称 | 工程量 | 价值（元） | 单价 | 其中（元） | 人工合价
序号 | 编号 | 名称 | 单位 | 单价 | 合价 | 人工费 | 材料费
1 | 7-1 | 瓦屋面 水泥瓦 屋面板上或椽子挂瓦条上铺设 | 100m2 | 1378.83 | 1378.83 | 245.91 | 1132.92
2 | 7-2 | 瓦屋面 粘土瓦 屋面板上或椽子挂瓦条上铺设 | 100m2 | 1321.06 | 1321.06 | 245.91 | 1075.15
3 | 7-3 | 瓦屋面 小青瓦 椽子上铺设 | 100m2 | 4725.98 | 4725.98 | 437.19 | 4288.79
4 | 7-4 | 瓦屋面 小波石棉瓦 木檀上 | 100m2 | 1736.16 | 1736.16 | 180.32 | 1555.84
5 | 7-5 | 瓦屋面 小波石棉瓦 钢檀上 | 100m2 | 2107.05 | 2107.05 | 273.61 | 1833.44
6 | 7-6 | 瓦屋面 小波石棉瓦 混凝土檀上 | 100m2 | 2187.52 | 2187.52 | 273.61 | 1913.91
7 | 7-7 | 瓦屋面 大波石棉瓦 木檀上 | 100m2 | 1804.22 | 1804.22 | 157 | 1647.22
8 | 7-8 | 瓦屋面 大波石棉瓦 钢檀上 | 100m2 | 2198.38 | 2198.38 | 249.92 | 1948.46
9 | 7-9 | 瓦屋面 大波石棉瓦 混凝土檀上 | 100m2 | 2060.06 | 2060.06 | 249.92 | 1810.14
10 | 7-10 | 瓦屋面 琉璃瓦屋面 铺在混凝土亭面 10㎡斜面积 | 10m2 | 2294.69 | 2294.69 | 400.01 | 1887.52
11 | 7-11 | 瓦屋面 琉璃瓦屋面 铺在混凝土屋面 10㎡斜面积 | 10m2 | 1945.76 | 1945.76 | 323.88 | 1614.72
12 | 7-12 | 瓦屋面 琉璃瓦屋面 铺在混凝土檀条上 10㎡斜面积 | 10m2 | 2264.21 | 2264.21 | 420.81 | 1839.82
13 | 7-13 | 瓦屋面 琉璃瓦檐 | 10m | 392.1 | 392.1 | 159.58 | 231.07
14 | 7-14 | 瓦屋面 琉璃瓦脊 | 10m | 297.02 | 297.02 | 198.95 | 96.62
15 | 7-15 | 瓦屋面 西班牙瓦屋面 两坡以内 | 100m2 | 10965.59 | 10965.59 | 987.3 | 9939.58
16 | 7-16 | 瓦屋面 西班牙瓦屋面 四坡以内 | 100m2 | 10098.12 | 10098.12 | 119.83 | 9939.58
17 | 7-17 | 瓦屋面 西班牙瓦屋面 正、斜脊 | 100m | 5353.75 | 5353.75 | 85.98 | 5248.42
18 | 7-18 | 瓦屋面 英红瓦屋面 两坡以内 | 100m2 | 9834.68 | 9834.68 | 987.3 | 8808.67
19 | 7-19 | 瓦屋面 英红瓦屋面 四坡以内 | 100m2 | 10046.01 | 10046.01 | 1198.63 | 8808.67
20 | 7-20 | 瓦屋面 英红瓦屋面 正、斜脊 | 100m | 4451.63 | 4451.63 | 859.78 | 3572.5
21 | 7-21 | 瓦屋面 玻璃纤维多彩瓦屋面 | 100m2 | 2778 | 2778 | 1730.52 | 1047.48
22 | 7-22 | 型材屋面 金属压型板屋面 檀距7.50m以内 | 100m2 | 13556.45 | 13556.45 | 623.72 | 12825.22
23 | 7-23 | 型材屋面 金属压型板屋面 檀距6.00m以内 | 100m2 | 13729.81 | 13729.81 | 658.72 | 12963.58
24 | 7-24 | 型材屋面 金属压型板屋面 檀距4.20m以内 | 100m2 | 14076.28 | 14076.28 | 728.64 | 13240.13
25 | 7-25 | 屋面卷材防水 油毡防水 石油沥青玛碲脂卷材防水 一毡二油 | 100m2 | 2566.52 | 2566.52 | 116.94 | 2449.58
26 | 7-26 | 屋面卷材防水 油毡防水 石油沥青玛碲脂卷材防水 二毡三油 | 100m2 | 3488.44 | 3488.44 | 186.53 | 3301.91
27 | 7-27 | 屋面卷材防水 油毡防水 石油沥青玛碲脂卷材防水 二毡三油一砂 | 100m2 | 3899.93 | 3899.93 | 228.07 | 3671.86
28 | 7-28 | 屋面卷材防水 油毡防水 石油沥青玛碲脂卷材防水 玛碲脂卷材每增减一毡一油 | 100m2 | 929.53 | 929.53 | 69.6 | 859.93
29 | 7-29 | 屋面卷材防水 油毡防水 石油沥青玛碲脂卷材防水 干铺油毡一层 | 100m2 | 273.08 | 273.08 | 45.54 | 227.54
30 | 7-30 | 屋面卷材防水 高分子卷材防水 三元乙丙橡胶卷材冷贴 满铺 | 100m2 | 4209.63 | 4209.63 | 335.9 | 3873.73
31 | 7-31 | 屋面卷材防水 高分子卷材防水 三元乙丙橡胶卷材冷贴 空铺 | 100m2 | 4020.72 | 4020.72 | 335.9 | 3684.82
32 | 7-32 | 屋面卷材防水 高分子卷材防水 三元乙丙橡胶卷材冷贴 点铺 | 100m2 | 4041.2 | 4041.2 | 335.9 | 3705.3
33 | 7-33 | 屋面卷材防水 高分子卷材防水 三元乙丙橡胶卷材冷贴 条铺 | 100m2 | 4031.48 | 4031.48 | 295.46 | 3736.02
34 | 7-34 | 屋面卷材防水 高分子卷材防水 再生橡胶卷材冷贴 满铺 | 100m2 | 3912.45 | 3912.45 | 335.9 | 3576.55
35 | 7-35 | 屋面卷材防水 高分子卷材防水 再生橡胶卷材冷贴 空铺 | 100m2 | 3490.93 | 3490.93 | 335.9 | 3155.03
36 | 7-36 | 屋面卷材防水 高分子卷材防水 再生橡胶卷材冷贴 点铺 | 100m2 | 3520.04 | 3520.04 | 335.9 | 3184.14
37 | 7-37 | 屋面卷材防水 高分子卷材防水 再生橡胶卷材冷贴 条铺 | 100m2 | 3523.19 | 3523.19 | 295.46 | 3227.73
38 | 7-38 | 屋面卷材防水 高分子卷材防水 氯丁橡胶卷材冷贴 满铺 | 100m2 | 4707.03 | 4707.03 | 335.9 | 4371.13
39 | 7-39 | 屋面卷材防水 高分子卷材防水 氯丁橡胶卷材冷贴 空铺 | 100m2 | 4200.09 | 4200.09 | 335.9 | 3864.19
40 | 7-40 | 屋面卷材防水 高分子卷材防水 氯丁橡胶卷材冷贴 点铺 | 100m2 | 4238.66 | 4238.66 | 335.9 | 3902.76
41 | 7-41 | 屋面卷材防水 高分子卷材防水 氯丁橡胶卷材冷贴 条铺 | 100m2 | 4249.49 | 4249.49 | 295.46 | 3954.03
42 | 7-42 | 屋面卷材防水 高分子卷材防水 氯化聚乙烯-橡胶共混卷材冷贴 满铺 | 100m2 | 5743.98 | 5743.98 | 335.9 | 5408.08
43 | 7-43 | 屋面卷材防水 高分子卷材防水 氯化聚乙烯-橡胶共混卷材冷贴 空铺 | 100m2 | 5276.21 | 5276.21 | 335.9 | 4940.31
44 | 7-44 | 屋面卷材防水 高分子卷材防水 氯化聚乙烯-橡胶共混卷材冷贴 点铺 | 100m2 | 5310.16 | 5310.16 | 335.9 | 4974.26
45 | 7-45 | 屋面卷材防水 高分子卷材防水 氯化聚乙烯-橡胶共混卷材冷贴 条铺 | 100m2 | 5320.44 | 5320.44 | 295.46 | 5024.98
46 | 7-46 | 屋面卷材防水 高分子卷材防水 氯磺化聚乙烯卷材冷贴 满铺 | 100m2 | 4635.81 | 4635.81 | 335.9 | 4299.91
47 | 7-47 | 屋面卷材防水 高分子卷材防水 氯磺化聚乙烯卷材冷贴 空铺 | 100m2 | 4285.95 | 4285.95 | 335.9 | 3950.05
48 | 7-48 | 屋面卷材防水 高分子卷材防水 氯磺化聚乙烯卷材冷贴 点铺 | 100m2 | 4311.55 | 4311.55 | 335.9 | 3975.65
49 | 7-49 | 屋面卷材防水 高分子卷材防水 氯磺化聚乙烯卷材冷贴 条铺 | 100m2 | 4309.51 | 4309.51 | 295.46 | 4014.05
50 | 7-50 | 屋面卷材防水 高分子卷材防水 防水柔毡(热贴满铺) 二胶一毡一砂 | 100m2 | 12279.56 | 12279.56 | 218.6 | 12060.96
51 | 7-51 | 屋面卷材防水 高分子卷材防水 防水柔毡(热贴满铺) 每增一胶一毡 | 100m2 | 5796.14 | 5796.14 | 112.93 | 5683.21
52 | 7-52 | 屋面卷材防水 高分子卷材防水 聚氯乙烯防水卷材铝合金压条 空铺 | 100m2 | 6919.05 | 6919.05 | 3220.6 | 3698.45
53 | 7-53 | 屋面卷材防水 高分子卷材防水 SCB120复合卷材冷贴满铺 | 100m2 | 3267.93 | 3267.93 | 196 | 3071.93
54 | 7-54 | 屋面卷材防水 冷粘法 单层 | 100m2 | 4066.17 | 4066.17 | 218.6 | 3847.57
55 | 7-55 | 屋面卷材防水 冷粘法 双层 | 100m2 | 7581.61 | 7581.61 | 306.04 | 7275.57
56 | 7-56 | 屋面卷材防水 热熔满铺 单层 | 100m2 | 2431.58 | 2431.58 | 265.98 | 2165.6
57 | 7-57 | 屋面卷材防水 热熔满铺 双层 | 100m2 | 4265.01 | 4265.01 | 353.38 | 3911.63
58 | 7-58 | 屋面卷材防水 热熔条铺、点铺法 单层 | 100m2 | 2291.04 | 2291.04 | 255.03 | 2036.01
59 | 7-59 | 屋面卷材防水 热熔条铺、点铺法 双层 | 100m2 | 4070.65 | 4070.65 | 342.47 | 3728.18
60 | 7-60 | 屋面卷材防水 热熔空铺法 单层 | 100m2 | 2231.24 | 2231.24 | 214.96 | 2016.28
61 | 7-61 | 屋面卷材防水 热熔空铺法 双层 | 100m2 | 4009.47 | 4009.47 | 302.36 | 3707.11
62 | 7-62 | 屋面卷材防水 热熔满铺 立面 | 100m2 | 3100.42 | 3100.42 | 910.44 | 2189.98
63 | 7-63 | 屋面卷材防水 高聚物改性沥青防水 热熔 3mm | 100m2 | 2297.63 | 2297.63 |  | 2297.63
64 | 7-64 | 屋面卷材防水 高聚物改性沥青防水 热熔 4mm | 100m2 | 2526.63 | 2526.63 |  | 2526.63
65 | 7-65 | 屋面卷材防水 高聚物改性沥青防水 冷粘 4mm | 100m2 | 3137.62 | 3137.62 |  | 3137.62
66 | 7-66 | 屋面卷材防水 屋面分格缝上点粘300宽改性沥青卷材 改性沥青卷材 100m | 100m2 | 680.1 | 680.1 | 75.44 | 604.66
67 | 7-67 | 屋面卷材防水 改性沥青卷材防水 自粘型卷材防水 | 100m2 | 3572.09 | 3572.09 | 211.28 | 3360.81
68 | 7-68 | 屋面涂膜防水 屋面满涂塑料油膏 | 100m2 | 4022.45 | 4022.45 | 104.19 | 3918.26
69 | 7-69 | 屋面涂膜防水 塑料油膏嵌缝 空心板 | 100m | 917.97 | 917.97 | 120.62 | 797.35
70 | 7-70 | 屋面涂膜防水 塑料油膏嵌缝 大型屋面板 | 100m | 1158.66 | 1158.66 | 121.31 | 1037.35
71 | 7-71 | 屋面涂膜防水 塑料油膏玻璃纤维布 一布二油 | 100m2 | 6388.35 | 6388.35 | 125.68 | 6262.67
72 | 7-72 | 屋面涂膜防水 塑料油膏玻璃纤维布 每增一布一油 | 100m2 | 2647.62 | 2647.62 | 79.03 | 2568.59
73 | 7-73 | 屋面涂膜防水 屋面分格缝 | 100m | 4399.59 | 4399.59 | 360.64 | 4038.95
74 | 7-74 | 屋面涂膜防水 塑料油膏贴玻璃布盖缝 一布二油 | 100m | 2532.44 | 2532.44 | 75.44 | 2457
75 | 7-75 | 屋面涂膜防水 塑料油膏贴玻璃布盖缝 每增一布一油 | 100m | 1032.83 | 1032.83 | 45.18 | 987.65
76 | 7-76 | 屋面涂膜防水 聚氨酯涂膜防水屋面 1.5mm厚 | 100m2 | 3203.11 | 3203.11 | 185.84 | 3017.27
77 | 7-77 | 屋面涂膜防水 聚氨酯涂膜防水屋面 每±0.5厚 | 100m2 | 973.71 | 973.71 | 18.21 | 955.5
78 | 7-78 | 屋面涂膜防水 掺无机盐铝防水剂 素水泥浆 | 100m2 | 204.14 | 204.14 | 70.29 | 133.85
79 | 7-79 | 屋面涂膜防水 掺无机盐铝防水剂 防水砂浆20mm | 100m2 | 1692.45 | 1692.45 | 383.28 | 1275.3
80 | 7-80 | 屋面涂膜防水 防水砂浆20mm厚 | 100m2 | 1364.11 | 1364.11 | 393.07 | 937.17
81 | 7-81 | 屋面涂膜防水 镇水粉隔离层 | 100m2 | 3892.1 | 3892.1 | 679.1 | 3213
82 | 7-82 | 屋面涂膜防水 氯丁冷胶 二布三涂 | 100m2 | 5504.75 | 5504.75 | 340.63 | 5164.12
83 | 7-83 | 屋面涂膜防水 氯丁冷胶 每增一布一涂 | 100m2 | 1519.43 | 1519.43 | 171.58 | 1347.85
84 | 7-84 | 屋面刚性防水 细石混凝土 40mm厚 | 100m2 | 1608.76 | 1608.76 | 346.48 | 1229.38
85 | 7-85 | 屋面刚性防水 细石混凝土 增减5mm | 100m2 | 203.42 | 203.42 | 43.7 | 154.88
86 | 7-86 | 屋面排水管 铁皮排水 水落管 | 100m2 | 4035.29 | 4035.29 | 1049.63 | 2985.66
87 | 7-87 | 屋面排水管 铸铁落水管 直径100mm | 10m | 891.96 | 891.96 | 102.72 | 789.24
88 | 7-88 | 屋面排水管 铸铁落水管 直径150mm | 10m | 1325 | 1325 | 113.66 | 1211.34
89 | 7-89 | 屋面排水管 玻璃钢排水管(直径mm) 单屋面排水管系统 Φ110 | 10m | 313.08 | 313.08 | 105.3 | 207.78
90 | 7-90 | 屋面排水管 玻璃钢排水管(直径mm) 单屋面排水管系统 Φ160 | 10m | 369.13 | 369.13 | 116.94 | 252.19
91 | 7-91 | 屋面排水管 玻璃钢排水管(直径mm) 屋面阳台雨水管系统 Φ110 | 10m | 368.17 | 368.17 | 105.3 | 262.87
92 | 7-92 | 屋面排水管 玻璃钢排水管(直径mm) 屋面阳台雨水管系统 Φ160 | 10m | 438.3 | 438.3 | 116.94 | 321.36
93 | 7-93 | 屋面排水管 铸铁雨水口 直径100mm | 10个 | 445.92 | 445.92 | 117.67 | 328.25
94 | 7-94 | 屋面排水管 铸铁雨水口 直径150mm | 10个 | 562.51 | 562.51 | 122.4 | 440.11
95 | 7-95 | 屋面排水管 铸铁水斗(或称接水口) 落水口直径100mm | 10个 | 593.55 | 593.55 | 97.66 | 495.89
96 | 7-96 | 屋面排水管 铸铁水斗(或称接水口) 落水口直径150mm | 10个 | 800.36 | 800.36 | 102.35 | 698.01
97 | 7-97 | 屋面排水管 铸铁弯头(含箅子板) | 10个 | 630.81 | 630.81 | 130.41 | 500.4
98 | 7-98 | 屋面排水管 玻璃钢排水部件 水斗(带罩) Φ110 | 10个 | 306.58 | 306.58 | 109.67 | 196.91
99 | 7-99 | 屋面排水管 玻璃钢排水部件 水斗(带罩) Φ160 | 10个 | 343.02 | 343.02 | 114.41 | 228.61
100 | 7-100 | 屋面排水管 玻璃钢排水部件 弯头90度 Φ50 | 10个 | 151.28 | 151.28 | 47.75 | 103.53
101 | 7-101 | 屋面排水管 玻璃钢排水部件 短管 Φ50 | 10个 | 304.8 | 304.8 | 47.75 | 257.05
102 | 7-102 | 屋面排水管 UPVC落水管 直径100mm | 10m | 169.78 | 169.78 | 18.21 | 150.8
103 | 7-103 | 屋面排水管 UPVC落水管 直径150mm | 10m | 303.38 | 303.38 | 18.21 | 284.4
104 | 7-104 | 屋面排水管 UPVC排水部件 雨水口 直径100mm | 10个 | 194.01 | 194.01 | 20.01 | 174
105 | 7-105 | 屋面排水管 UPVC排水部件 雨水口 直径150mm | 10个 | 359.01 | 359.01 | 20.01 | 339
106 | 7-106 | 屋面排水管 UPVC排水部件 弯头90度 Φ50 | 10个 | 77.88 | 77.88 | 8.38 | 69.5
107 | 7-107 | 屋面排水管 UPVC排水部件 短管 Φ50 | 10个 | 57.88 | 57.88 | 8.38 | 49.5
108 | 7-108 | 屋面天沟、檐沟 铁皮排水 天沟泛水 | 100m2 | 3106.59 | 3106.59 | 379.27 | 2727.32
109 | 7-109 | 屋面天沟、檐沟 铁皮排水 檐沟 | 100m2 | 4035.29 | 4035.29 | 1049.63 | 2985.66
110 | 7-110 | 墙、地面防水、防潮 油毡卷材防水 玛碲脂卷材 二毡三油 平面 | 100m2 | 3192.4 | 3192.4 | 322.79 | 2869.61
111 | 7-111 | 墙、地面防水、防潮 油毡卷材防水 玛碲脂卷材 二毡三油 立面 | 100m2 | 3418.47 | 3418.47 | 422.28 | 2996.19
112 | 7-112 | 墙、地面防水、防潮 油毡卷材防水 玛碲脂卷材 每增减一毡一油 平面 | 100m2 | 1042.26 | 1042.26 | 135.51 | 906.75
113 | 7-113 | 墙、地面防水、防潮 油毡卷材防水 玛碲脂卷材 每增减一毡一油 立面 | 100m2 | 1135.12 | 1135.12 | 186.17 | 948.95
114 | 7-114 | 墙、地面防水、防潮 油毡卷材防水 玛碲脂玻璃纤维布 二布三油 平面 | 100m2 | 3618.83 | 3618.83 | 352.69 | 3266.14
115 | 7-115 | 墙、地面防水、防潮 油毡卷材防水 玛碲脂玻璃纤维布 二布三油 立面 | 100m2 | 3917.35 | 3917.35 | 524.63 | 3392.72
116 | 7-116 | 墙、地面防水、防潮 油毡卷材防水 玛碲脂玻璃纤维布 每增减一布一油 平面 | 100m2 | 1245.06 | 1245.06 | 163.57 | 1081.49
117 | 7-117 | 墙、地面防水、防潮 油毡卷材防水 玛碲脂玻璃纤维布 每增减一布一油 立面 | 100m2 | 1355.39 | 1355.39 | 231.71 | 1123.68
118 | 7-118 | 墙、地面防水、防潮 油毡卷材防水 沥青玻璃布卷材 二布三油 平面 | 100m2 | 3388.73 | 3388.73 | 352.27 | 3036.46
119 | 7-119 | 墙、地面防水、防潮 油毡卷材防水 沥青玻璃布卷材 二布三油 立面 | 100m2 | 3697.37 | 3697.37 | 523.9 | 3173.47
120 | 7-120 | 墙、地面防水、防潮 油毡卷材防水 沥青玻璃布卷材 每增减一布一油 平面 | 100m2 | 1183.85 | 1183.85 | 163.95 | 1019.9
121 | 7-121 | 墙、地面防水、防潮 油毡卷材防水 沥青玻璃布卷材 每增减一布一油 立面 | 100m2 | 1296.59 | 1296.59 | 231.02 | 1065.57
122 | 7-122 | 墙、地面防水、防潮 高分子卷材防水 氯化聚乙烯-橡胶共混卷材 平面 | 100m2 | 6182.64 | 6182.64 | 704.59 | 5478.05
123 | 7-123 | 墙、地面防水、防潮 高分子卷材防水 氯化聚乙烯-橡胶共混卷材 立面 | 100m2 | 6388.49 | 6388.49 | 910.44 | 5478.05
124 | 7-124 | 墙、地面防水、防潮 高分子卷材防水 三元乙丙橡胶卷材 冷贴满铺 平面 | 100m2 | 4398.88 | 4398.88 | 704.59 | 3694.29
125 | 7-125 | 墙、地面防水、防潮 高分子卷材防水 三元乙丙橡胶卷材 冷贴满铺 立面 | 100m2 | 4604.73 | 4604.73 | 910.44 | 3694.29
126 | 7-126 | 墙、地面防水、防潮 高分子卷材防水 再生橡胶卷材 冷贴满铺 平面 | 100m2 | 4133.83 | 4133.83 | 704.59 | 3429.24
127 | 7-127 | 墙、地面防水、防潮 高分子卷材防水 再生橡胶卷材 冷贴满铺 立面 | 100m2 | 4339.68 | 4339.68 | 910.44 | 3429.24
128 | 7-128 | 墙、地面防水、防潮 涂膜防水 苯乙烯涂料二遍 平面 | 100m2 | 535 | 535 | 80.5 | 454.5
129 | 7-129 | 墙、地面防水、防潮 涂膜防水 苯乙烯涂料二遍 立面 | 100m2 | 548.5 | 548.5 | 80.5 | 468
130 | 7-130 | 墙、地面防水、防潮 涂膜防水 刷冷底子油 第一遍 | 100m2 | 299.36 | 299.36 | 57.18 | 242.18
131 | 7-131 | 墙、地面防水、防潮 涂膜防水 刷冷底子油 第二遍 | 100m2 | 223.63 | 223.63 | 48.44 | 175.19
132 | 7-132 | 墙、地面防水、防潮 涂膜防水 焦油玛碲脂 涂刷厚度 3mm | 100m2 | 2216.4 | 2216.4 | 128.57 | 2087.83
133 | 7-133 | 墙、地面防水、防潮 涂膜防水 塑料油膏 涂刷遍数 二遍 | 100m2 | 3995.5 | 3995.5 | 77.24 | 3918.26
134 | 7-134 | 墙、地面防水、防潮 涂膜防水 氯偏共聚乳胶 涂刷遍数 三遍 | 100m2 | 202.79 | 202.79 | 59.38 | 143.41
135 | 7-135 | 墙、地面防水、防潮 涂膜防水 聚氨酯 2mm厚 | 100m2 | 3986.42 | 3986.42 | 242.65 | 3743.77
136 | 7-136 | 墙、地面防水、防潮 涂膜防水 聚氨酯 每±0.5厚 | 100m2 | 941.82 | 941.82 | 20.01 | 921.81
137 | 7-137 | 墙、地面防水、防潮 涂膜防水 石油沥青 一遍 平面 | 100m2 | 1041.05 | 1041.05 | 68.12 | 972.93
138 | 7-138 | 墙、地面防水、防潮 涂膜防水 石油沥青 一遍 混凝土抹灰面立面 | 100m2 | 1100.59 | 1100.59 | 81.98 | 1018.61
139 | 7-139 | 墙、地面防水、防潮 涂膜防水 石油沥青 一遍 砖墙立面 | 100m2 | 1202.67 | 1202.67 | 92.56 | 1110.11
140 | 7-140 | 墙、地面防水、防潮 涂膜防水 石油沥青 每增加一遍 平面 | 100m2 | 590.63 | 590.63 | 24.06 | 566.57
141 | 7-141 | 墙、地面防水、防潮 涂膜防水 石油沥青 每增加一遍 混凝土抹灰立面 | 100m2 | 671.48 | 671.48 | 32.07 | 639.41
142 | 7-142 | 墙、地面防水、防潮 涂膜防水 石油沥青 每增加一遍 砖墙立面 | 100m2 | 765.51 | 765.51 | 37.49 | 728.02
143 | 7-143 | 墙、地面防水、防潮 涂膜防水 石油沥青玛碲脂 一遍 平面 | 100m2 | 1064.85 | 1064.85 | 64.5 | 1000.35
144 | 7-144 | 墙、地面防水、防潮 涂膜防水 石油沥青玛碲脂 一遍 混凝土抹灰面立面 | 100m2 | 1379.12 | 1379.12 | 83.4 | 1295.72
145 | 7-145 | 墙、地面防水、防潮 涂膜防水 石油沥青玛碲脂 一遍 砖墙立面 | 100m2 | 1514.92 | 1514.92 | 93.98 | 1420.94
146 | 7-146 | 墙、地面防水、防潮 涂膜防水 石油沥青玛碲脂脂 每增加一遍 平面 | 100m2 | 656.75 | 656.75 | 25.17 | 631.58
147 | 7-147 | 墙、地面防水、防潮 涂膜防水 石油沥青玛碲脂脂 每增加一遍 混凝土抹灰面立面 | 100m2 | 705.84 | 705.84 | 32.07 | 673.77
148 | 7-148 | 墙、地面防水、防潮 涂膜防水 石油沥青玛碲脂脂 每增加一遍 砖墙立面 | 100m2 | 795.33 | 795.33 | 37.17 | 758.16
149 | 7-149 | 墙、地面防水、防潮 涂膜防水 水乳型普通乳化沥青涂料二布三涂 平面 | 100m2 | 1899.17 | 1899.17 | 349.74 | 1549.43
150 | 7-150 | 墙、地面防水、防潮 涂膜防水 水乳型普通乳化沥青涂料二布三涂 立面 | 100m2 | 2134.88 | 2134.88 | 585.45 | 1549.43
151 | 7-151 | 墙、地面防水、防潮 涂膜防水 水乳型水性石棉质沥青一布二涂 平面 | 100m2 | 3372.48 | 3372.48 | 267.03 | 3105.45
152 | 7-152 | 墙、地面防水、防潮 涂膜防水 水乳型水性石棉质沥青一布二涂 立面 | 100m2 | 3525.16 | 3525.16 | 419.71 | 3105.45
153 | 7-153 | 墙、地面防水、防潮 涂膜防水 水乳型再生胶沥青聚酯布 二布三涂 平面 | 100m2 | 1587.17 | 1587.17 | 349.74 | 1237.43
154 | 7-154 | 墙、地面防水、防潮 涂膜防水 水乳型再生胶沥青聚酯布 二布三涂 立面 | 100m2 | 1822.88 | 1822.88 | 585.45 | 1237.43
155 | 7-155 | 墙、地面防水、防潮 涂膜防水 水乳型再生胶沥青聚酯布 每增一布一涂 平面 | 100m2 | 685.23 | 685.23 | 141.72 | 543.51
156 | 7-156 | 墙、地面防水、防潮 涂膜防水 水乳型再生胶沥青聚酯布 每增一布一涂 立面 | 100m2 | 709.25 | 709.25 | 165.74 | 543.51
157 | 7-157 | 墙、地面防水、防潮 涂膜防水 水乳型阴离子合成胶乳化沥青聚酯布 一布二涂 平面 | 100m2 | 1112.2 | 1112.2 | 267.03 | 845.17
158 | 7-158 | 墙、地面防水、防潮 涂膜防水 水乳型阴离子合成胶乳化沥青聚酯布 一布二涂 立面 | 100m2 | 1264.88 | 1264.88 | 419.71 | 845.17
159 | 7-159 | 墙、地面防水、防潮 涂膜防水 水乳型阴离子合成胶乳化沥青聚酯布 每增一布一涂 平面 | 100m2 | 830.83 | 830.83 | 141.72 | 689.11
160 | 7-160 | 墙、地面防水、防潮 涂膜防水 水乳型阴离子合成胶乳化沥青聚酯布 每增一布一涂 立面 | 100m2 | 854.85 | 854.85 | 165.74 | 689.11
161 | 7-161 | 墙、地面防水、防潮 涂膜防水 水乳型阳离子氯丁胶乳化沥青聚酯布 一布二涂 平面 | 100m2 | 1549 | 1549 | 267.03 | 1281.97
162 | 7-162 | 墙、地面防水、防潮 涂膜防水 水乳型阳离子氯丁胶乳化沥青聚酯布 一布二涂 立面 | 100m2 | 1701.68 | 1701.68 | 419.71 | 1281.97
163 | 7-163 | 墙、地面防水、防潮 涂膜防水 水乳型阳离子氯丁胶乳化沥青聚酯布 每增一布一涂 平面 | 100m2 | 1158.43 | 1158.43 | 141.72 | 1016.71
164 | 7-164 | 墙、地面防水、防潮 涂膜防水 水乳型阳离子氯丁胶乳化沥青聚酯布 每增一布一涂 立面 | 100m2 | 1182.45 | 1182.45 | 165.74 | 1016.71
165 | 7-165 | 墙、地面防水、防潮 涂膜防水 溶剂型再生胶沥青聚酯布 二布三涂 平面 | 100m2 | 1719.16 | 1719.16 | 349.74 | 1369.42
166 | 7-166 | 墙、地面防水、防潮 涂膜防水 溶剂型再生胶沥青聚酯布 二布三涂 立面 | 100m2 | 1954.87 | 1954.87 | 585.45 | 1369.42
167 | 7-167 | 墙、地面防水、防潮 涂膜防水 溶剂型再生胶沥青聚酯布 每增一布一涂 平面 | 100m2 | 815.23 | 815.23 | 141.72 | 673.51
168 | 7-168 | 墙、地面防水、防潮 涂膜防水 溶剂型再生胶沥青聚酯布 每增一布一涂 立面 | 100m2 | 839.25 | 839.25 | 165.74 | 673.51
169 | 7-169 | 墙、地面防水、防潮 涂膜防水 防水涂料 聚合物水泥 一布四涂 | 100m2 | 3604.98 | 3604.98 | 265.98 | 3339
170 | 7-170 | 墙、地面防水、防潮 涂膜防水 防水涂料 水泥基渗透结晶 二~三遍 | 100m2 | 3629.29 | 3629.29 | 109.29 | 3520
171 | 7-171 | 墙、地面防水、防潮 涂膜防水 防水涂料 丙烯酸 一布三涂 | 100m2 | 1888.54 | 1888.54 | 229.54 | 1659
172 | 7-172 | 墙、地面防水、防潮 砂浆防水(潮) 防水砂浆 平面 | 100m2 | 1196.54 | 1196.54 | 335.9 | 827.74
173 | 7-173 | 墙、地面防水、防潮 砂浆防水(潮) 防水砂浆 立面 | 100m2 | 1369.27 | 1369.27 | 508.63 | 827.74
174 | 7-174 | 墙、地面防水、防潮 砂浆防水(潮) 防水砂浆 五层做法 平面 | 100m2 | 1166.5 | 1166.5 | 635.03 | 505.34
175 | 7-175 | 墙、地面防水、防潮 砂浆防水(潮) 防水砂浆 五层做法 立面 | 100m2 | 1358.44 | 1358.44 | 824.82 | 507.49
176 | 7-176 | 墙、地面防水、防潮 变形缝 清缝、填塞防水材料 油浸麻丝 平面 | 100m | 1732.25 | 1732.25 | 273.97 | 1458.28
177 | 7-177 | 墙、地面防水、防潮 变形缝 清缝、填塞防水材料 油浸麻丝 立面 | 100m | 1865.94 | 1865.94 | 407.66 | 1458.28
178 | 7-178 | 墙、地面防水、防潮 变形缝 清缝、填塞防水材料 油浸木丝板 | 100m | 1098.07 | 1098.07 | 213.86 | 884.21
179 | 7-179 | 墙、地面防水、防潮 变形缝 清缝、填塞防水材料 玛碲脂 | 100m | 2263.97 | 2263.97 | 242.65 | 2021.32
180 | 7-180 | 墙、地面防水、防潮 变形缝 清缝、填塞防水材料 石灰麻刀 平面 | 100m | 754.07 | 754.07 | 253.23 | 500.84
181 | 7-181 | 墙、地面防水、防潮 变形缝 清缝、填塞防水材料 石灰麻刀 立面 | 100m | 789.4 | 789.4 | 288.56 | 500.84
182 | 7-182 | 墙、地面防水、防潮 变形缝 清缝、填塞防水材料 建筑油膏 | 100m | 368.9 | 368.9 | 202.54 | 166.36
183 | 7-183 | 墙、地面防水、防潮 变形缝 清缝、填塞防水材料 沥青砂浆 | 100m | 928.98 | 928.98 | 239.76 | 689.22
184 | 7-184 | 墙、地面防水、防潮 变形缝 清缝、填塞防水材料 聚氯乙烯胶泥 | 100m | 330.93 | 330.93 | 275.45 | 55.48
185 | 7-185 | 墙、地面防水、防潮 变形缝 清缝、填塞防水材料 聚苯乙烯板 | 100m | 350.94 | 350.94 | 210.59 | 140.35
186 | 7-186 | 墙、地面防水、防潮 变形缝 止水带安装 氯丁橡胶片止水带 | 100m | 3273.79 | 3273.79 | 130.41 | 3143.38
187 | 7-187 | 墙、地面防水、防潮 变形缝 止水带安装 钢板止水带 | 100m | 5892.82 | 5892.82 | 870.74 | 4973.5
188 | 7-188 | 墙、地面防水、防潮 变形缝 止水带安装 一布二涂氯丁胶贴玻璃纤维布 止水片湿基层 | 100m | 4766.12 | 4766.12 | 177.79 | 4588.33
189 | 7-189 | 墙、地面防水、防潮 变形缝 止水带安装 一布二涂氯丁胶贴玻璃纤维布 止水片干基层 | 100m | 4818.09 | 4818.09 | 177.79 | 4640.3
190 | 7-190 | 墙、地面防水、防潮 变形缝 止水带安装 预埋式止水带 橡胶 | 100m | 6816.1 | 6816.1 | 400.76 | 6415.34
191 | 7-191 | 墙、地面防水、防潮 变形缝 止水带安装 预埋式止水带 塑料 | 100m | 4642.6 | 4642.6 | 400.76 | 4241.84
192 | 7-192 | 墙、地面防水、防潮 变形缝 盖板安装 木板盖板 平面 | 100m | 1207.92 | 1207.92 | 141.72 | 1066.2
193 | 7-193 | 墙、地面防水、防潮 变形缝 盖板安装 木板盖板 立面 | 100m | 2173.08 | 2173.08 | 444.13 | 1728.95
194 | 7-194 | 墙、地面防水、防潮 变形缝 盖板安装 铁皮盖板 平面 | 100m | 4545.07 | 4545.07 | 489.31 | 4055.76
195 | 7-195 | 墙、地面防水、防潮 变形缝 盖板安装 铁皮盖板 立面 | 100m | 2621.69 | 2621.69 | 385.48 | 2236.21
196 | 7-196 | 墙、地面防水、防潮 变形缝 盖板安装 铝合金板盖面 平面 | 100m | 5822.17 | 5822.17 |  | 5817.17
197 | 7-197 | 墙、地面防水、防潮 变形缝 盖板安装 铝合金板盖面 立面 | 100m | 2560.01 | 2560.01 |  | 2555.01
198 | 7-198 | 墙、地面防水、防潮 变形缝 盖板安装 彩钢板盖面 平面 | 100m | 1494.97 | 1494.97 |  | 1489.97
199 | 7-199 | 墙、地面防水、防潮 变形缝 盖板安装 彩钢板盖面 立面 | 100m | 659.21 | 659.21 |  | 654.21
200 | 7-200 | 墙、地面防水、防潮 变形缝 盖板安装 不锈钢盖板 平面 | 100m | 9097.67 | 9097.67 |  | 9092.67
201 | 7-201 | 墙、地面防水、防潮 变形缝 盖板安装 不锈钢盖板 立面 | 100m | 3992.01 | 3992.01 |  | 3987.01
|  | 分部小计 |  |  | 560850 | 59105.16 | 500904.31

## 第八章说明
防腐、保温、隔热工程
说明
一、防腐面层
1.整体面层、隔离层适用于平面、立面的防腐耐酸工程，包括沟、坑、槽。
2.块料面层以平面砌为准，砌立面者按平面砌相应项目，人工乘以系数1.38，踢脚板人工乘以系数1.56，其他不变。
3.各种砂浆、胶泥、混凝土材料的种类、配合比及各种整体面层的厚度，如设计与定额不同时，可以换算，但各种块料面层的结合层砂浆或胶泥厚度不变。
4.本章的各种面层，除软聚氯乙烯塑料地面外，均不包括踢脚板。
5.花岗岩板以六面剁斧的板材为准。如底面为毛面者，水玻璃砂浆增加0.38m3、耐酸沥青砂浆增加0.44m3。
二、其他防腐定额包括隔离层、砌筑沥青浸渍砖及防腐涂料。
三、保温、隔热：
1.本定额适用于中温、低温及恒温的工业厂(库)房隔热工程，以及一般保温工程。
2.本定额只包括保温隔热材料的铺贴，不包括隔气防潮、保护层或衬墙等。
3.隔热、保温层铺贴：
(1)天棚及墙体铺贴聚苯乙烯塑料板、加气混凝土块、沥青珍珠岩板、水泥珍珠岩板等胶结材料均为石油沥青(30#)。
(2)单面钢丝网聚苯乙烯板保温，内、外砖墙是按在墙体砌筑时预埋Φ8钢筋固定考虑的；混凝土墙、天棚保温是按钻孔打人Φ8钢筋固定考虑的；屋面保温是采用水泥钉固定计算的。
(3)聚苯乙烯板(EPS)保温是采用胶泥(粘结剂与水泥的比例为1∶1)直接将聚苯乙烯板粘贴在外墙面，聚苯乙烯上粘贴玻璃纤维网格布，抹胶泥面层。
(4)外墙单片保温模网安装，是将建筑模网分拆安装于混凝土外墙的外侧，既保温又节省模板。
4.玻璃棉、矿渣棉包装材料和人工均已包括在定额内。
5.墙体铺贴块体材料，包括基层涂沥青一遍。
工程量计算规则
一、防腐面层、隔离层工程量应区分不同防腐材料种类及厚度，按设计图示尺寸以面积计算。
1.平面防腐：扣除凸出地面的构筑物、设备基础等所占的面积。
2.里面防腐：砖垛等突出部分按展开面积并入墙面积内。
3.块料面层中的踢脚板防腐：按实铺长度乘以高度以㎡计算，应扣除门洞所占面积并相应增加侧壁展开面积。
4.平面砌筑双层耐酸块料时，按单层面积乘以系数2计算。
5.防腐卷材接缝、附加层、收头等人工材料，已计入在定额中。
二、保温、隔热工程量按设计图示尺寸以体(面)积计算。
1.保温隔热层的厚度按隔热材料(不包括胶结材料)净厚度计算。
2.屋面、天棚保温隔热，不扣除柱、垛所占面积。
3.墙体保温隔热，外墙按隔热层中心线、内墙按隔热层净长乘以图示尺寸的高度及厚度以m3计算：扣除门窗洞口所占面积，门窗洞口侧壁需做保温时，并入保温墙体工程量内计算。
4.柱保温层按设计图示尺寸以保温层中心线展开长度乘以保温层高度及厚度以m3计算。
5.楼地面隔热按设计图示尺寸以体积计算，不扣除柱、垛所占体积。
6.各种聚苯乙烯板保温，均按设计图示尺寸以面积计算。
7.其他保温隔热：
(1)池槽隔热层按图示池槽保温隔热层的长、宽及其厚度以m3计算。其中池壁按墙面计算，池底按地面计算。
(2)门洞口侧壁周围的隔热部分，按图示隔热层尺寸以m3计算，并入墙面的保温隔热工程量内。
(3)柱帽保温隔热层按图示保温隔热层体积并入棚保温隔热工程量内。

## 第八章防腐、保温、隔热工程
序号 | 定额编号 | 子目名称 | 工程量 | 价值（元） | 单价 | 其中（元） | 人工合价
序号 | 编号 | 名称 | 单位 | 单价 | 合价 | 人工费 | 材料费
1 | 8-1 | 防腐面层 水玻璃耐酸混凝土 60mm | 100m2 | 13958.67 | 13958.67 | 1442.7 | 12274.95
2 | 8-2 | 防腐面层 水玻璃耐酸混凝土 增减10mm | 100m2 | 2187.98 | 2187.98 | 216.43 | 1932.04
3 | 8-3 | 防腐面层 耐酸沥青混凝土 60mm | 100m2 | 8759.22 | 8759.22 | 849.62 | 7668.58
4 | 8-4 | 防腐面层 耐酸沥青混凝土 增减10mm | 100m2 | 1246.98 | 1246.98 | 134.78 | 1072.69
5 | 8-5 | 防腐面层 硫磺混凝土 60mm | 100m2 | 15880.57 | 15880.57 | 1851.5 | 13788.05
6 | 8-6 | 防腐面层 硫磺混凝土 增减10mm | 100m2 | 2362.61 | 2362.61 | 284.51 | 2038.59
7 | 8-7 | 防腐面层 重晶石混凝土 10m3 | 100m2 | 31051.39 | 31051.39 | 1482.81 | 29327.56
8 | 8-8 | 防腐面层 碎石灌沥青 100mm | 100m2 | 17561.45 | 17561.45 | 1020.09 | 16541.36
9 | 8-9 | 防腐砂浆面层 耐酸沥青砂浆 30mm | 100m2 | 8609.55 | 8609.55 | 685.31 | 7924.24
10 | 8-10 | 防腐砂浆面层 耐酸沥青砂浆 增减5mm | 100m2 | 1257.67 | 1257.67 | 108.2 | 1149.47
11 | 8-11 | 防腐砂浆面层 环氧砂浆 5mm | 100m2 | 9095.03 | 9095.03 | 1530.15 | 7564.88
12 | 8-12 | 防腐砂浆面层 环氧砂浆 增减1mm | 100m2 | 1553.74 | 1553.74 | 240.45 | 1313.29
13 | 8-13 | 防腐砂浆面层 环氧煤焦油砂浆 5mm | 100m2 | 5390.22 | 5390.22 | 1493.72 | 3896.5
14 | 8-14 | 防腐砂浆面层 环氧煤焦油砂浆 增减1mm | 100m2 | 812.6 | 812.6 | 218.6 | 594
15 | 8-15 | 防腐砂浆面层 环氧呋喃砂浆 5mm | 100m2 | 6484.39 | 6484.39 | 1530.15 | 4954.24
16 | 8-16 | 防腐砂浆面层 环氧呋喃砂浆 增减1mm | 100m2 | 1020 | 1020 | 218.6 | 801.4
17 | 8-17 | 防腐砂浆面层 邻苯型不饱和聚酯砂浆 5mm | 100m2 | 7616.06 | 7616.06 | 1493.72 | 6122.34
18 | 8-18 | 防腐砂浆面层 邻苯型不饱和聚酯砂浆 增减1mm | 100m2 | 1247.7 | 1247.7 | 218.6 | 1029.1
19 | 8-19 | 防腐砂浆面层 双酚A型不饱和聚酯砂浆 5mm | 100m2 | 8275.67 | 8275.67 | 1493.72 | 6781.95
20 | 8-20 | 防腐砂浆面层 双酚A型不饱和聚酯砂浆 增减1mm | 100m2 | 1288.77 | 1288.77 | 218.6 | 1070.17
21 | 8-21 | 防腐砂浆面层 钢屑砂浆 20mm | 100m2 | 6927.95 | 6927.95 | 746.85 | 6181.1
22 | 8-22 | 防腐砂浆面层 不发火沥青砂浆 20mm | 100m2 | 11140.94 | 11140.94 | 1138.14 | 10002.8
23 | 8-23 | 防腐砂浆面层 重晶石砂浆 30mm | 100m2 | 13324.62 | 13324.62 | 2130.17 | 11194.45
24 | 8-24 | 防腐砂浆面层 重晶石砂浆 增减5mm | 100m2 | 2104.39 | 2104.39 | 238.65 | 1865.74
25 | 8-25 | 防腐砂浆面层 酸化处理 | 100m2 | 276.71 | 276.71 | 240.45 | 36.26
26 | 8-26 | 防腐胶泥面层 环氧稀胶泥 2mm | 100m2 | 6971.71 | 6971.71 | 1275.12 | 5696.59
27 | 8-27 | 防腐胶泥面层 邻苯型聚酯稀胶泥 2mm | 100m2 | 6134 | 6134 | 1275.12 | 4858.88
28 | 8-28 | 玻璃钢防腐面层 玻璃钢面层 底漆每层 | 100m2 | 634.66 | 634.66 | 192.74 | 404.15
29 | 8-29 | 玻璃钢防腐面层 玻璃钢面层 刮腻子每层 | 100m2 | 319.02 | 319.02 | 120.62 | 137.97
30 | 8-30 | 玻璃钢防腐面层 玻璃钢面层 环氧玻璃钢 贴布每层 | 100m2 | 2744.13 | 2744.13 | 1603.01 | 952.27
31 | 8-31 | 玻璃钢防腐面层 玻璃钢面层 环氧玻璃钢 面漆每层 | 100m2 | 506.35 | 506.35 | 124.2 | 344.38
32 | 8-32 | 玻璃钢防腐面层 玻璃钢面层 环氧酚醛玻璃钢 贴布每层 | 100m2 | 2654.4 | 2654.4 | 1603.01 | 862.54
33 | 8-33 | 玻璃钢防腐面层 玻璃钢面层 环氧酚醛玻璃钢 面漆每层 | 100m2 | 423.94 | 423.94 | 112.93 | 273.24
34 | 8-34 | 玻璃钢防腐面层 玻璃钢面层 酚醛玻璃钢 贴布每层 | 100m2 | 3376.96 | 3376.96 | 1752.37 | 1435.74
35 | 8-35 | 玻璃钢防腐面层 玻璃钢面层 酚醛玻璃钢 面漆每层 | 100m2 | 342.85 | 342.85 | 112.93 | 192.15
36 | 8-36 | 玻璃钢防腐面层 玻璃钢面层 环氧煤焦油玻璃钢 贴布每层 | 100m2 | 2472.35 | 2472.35 | 1603.01 | 680.49
37 | 8-37 | 玻璃钢防腐面层 玻璃钢面层 环氧煤焦油玻璃钢 面漆每层 | 100m2 | 323.91 | 323.91 | 124.2 | 161.94
38 | 8-38 | 玻璃钢防腐面层 玻璃钢面层 环氧呋喃玻璃钢 贴布每层 | 100m2 | 2583.58 | 2583.58 | 1603.01 | 791.72
39 | 8-39 | 玻璃钢防腐面层 玻璃钢面层 环氧呋喃玻璃钢 面漆每层 | 100m2 | 408.74 | 408.74 | 128.25 | 242.72
40 | 8-40 | 玻璃钢防腐面层 玻璃钢面层 邻苯型不饱和聚酯玻璃钢 贴布每层 | 100m2 | 3181.02 | 3181.02 | 1978.23 | 976.17
41 | 8-41 | 玻璃钢防腐面层 玻璃钢面层 邻苯型不饱和聚酯玻璃钢 面漆每层 | 100m2 | 527.99 | 527.99 | 131.14 | 359.08
42 | 8-42 | 玻璃钢防腐面层 玻璃钢面层 双酚A型不饱和聚酯玻璃钢 贴布每层 | 100m2 | 3170.12 | 3170.12 | 1967.33 | 976.17
43 | 8-43 | 玻璃钢防腐面层 玻璃钢面层 双酚A型不饱和聚酯玻璃钢 面漆每层 | 100m2 | 527.99 | 527.99 | 131.14 | 359.08
44 | 8-44 | 聚氯乙烯板面层 软聚氯乙烯板地面 | 100m2 | 9692.76 | 9692.76 | 2416.94 | 7222.94
45 | 8-45 | 块料防腐面层 平面砌块料 树脂类胶泥 瓷砖 230×113×65mm | 100m2 | 38710.09 | 38710.09 | 4087.66 | 34546.89
46 | 8-46换 | 块料防腐面层 平面砌块料 树脂类胶泥 瓷砖 230×113×113mm | 100m2 | 53728.71 | 53728.71 | 5317.97 | 48335.2
47 | 8-47 | 块料防腐面层 平面砌块料 树脂类胶泥 瓷板 150×150×20mm | 100m2 | 33028.33 | 33028.33 | 4235.95 | 28716.84
48 | 8-48 | 块料防腐面层 平面砌块料 树脂类胶泥 瓷板 150×150×30mm | 100m2 | 38598.78 | 38598.78 | 4236.33 | 34286.91
49 | 8-49 | 块料防腐面层 平面砌块料 树脂类胶泥 瓷板 180×110×20mm | 100m2 | 33522.39 | 33522.39 | 4336.15 | 29110.7
50 | 8-50 | 块料防腐面层 平面砌块料 树脂类胶泥 瓷板 180×110×30mm | 100m2 | 39935.44 | 39935.44 | 4408.28 | 35451.62
51 | 8-51 | 块料防腐面层 平面砌块料 树脂类胶泥 陶板 150×150×20mm | 100m2 | 33222.9 | 33222.9 | 4227.96 | 28919.4
52 | 8-52 | 块料防腐面层 平面砌块料 树脂类胶泥 陶板 150×150×30mm | 100m2 | 36627.22 | 36627.22 | 4263.97 | 32287.71
53 | 8-53 | 块料防腐面层 平面砌块料 树脂类胶泥 铸石板 180×110×20mm | 100m2 | 37622.5 | 37622.5 | 4336.15 | 33210.81
54 | 8-54 | 块料防腐面层 平面砌块料 树脂类胶泥 铸石板 180×110×30mm | 100m2 | 42900.45 | 42900.45 | 4408.28 | 38416.63
55 | 8-55 | 块料防腐面层 平面砌块料 树脂类胶泥 铸石板 300×200×20mm | 100m2 | 36467.25 | 36467.25 | 3861.8 | 32529.91
56 | 8-56 | 块料防腐面层 平面砌块料 树脂类胶泥 铸石板 300×200×30mm | 100m2 | 41532.78 | 41532.78 | 3863.22 | 37594.02
57 | 8-57 | 块料防腐面层 平面砌块料 水玻璃胶泥 瓷砖 230×113×65mm | 100m2 | 11564.7 | 11564.7 | 4116.81 | 7372.35
58 | 8-58 | 块料防腐面层 平面砌块料 水玻璃胶泥 瓷砖 230×113×113mm | 100m2 | 17604.36 | 17604.36 | 5317.97 | 12210.85
59 | 8-59 | 块料防腐面层 平面砌块料 水玻璃胶泥 瓷板 150×150×20mm | 100m2 | 10188.9 | 10188.9 | 4226.12 | 5887.24
60 | 8-60 | 块料防腐面层 平面砌块料 水玻璃胶泥 瓷板 150×150×30mm | 100m2 | 14347.09 | 14347.09 | 4262.55 | 10009
61 | 8-61 | 块料防腐面层 平面砌块料 水玻璃胶泥 瓷板 180×110×20mm | 100m2 | 10485.15 | 10485.15 | 4335.41 | 6074.2
62 | 8-62 | 块料防腐面层 平面砌块料 水玻璃胶泥 瓷板 180×110×30mm | 100m2 | 15450.62 | 15450.62 | 4408.28 | 10966.8
63 | 8-63 | 块料防腐面层 平面砌块料 水玻璃胶泥 陶板 150×150×20mm | 100m2 | 10389.66 | 10389.66 | 4226.12 | 6088
64 | 8-64 | 块料防腐面层 平面砌块料 水玻璃胶泥 瓷板 150×150×30mm | 100m2 | 12347.89 | 12347.89 | 4262.55 | 8009.8
65 | 8-65 | 块料防腐面层 平面砌块料 水玻璃胶泥 铸石板 180×110×20mm | 100m2 | 13475.15 | 13475.15 | 4335.41 | 9064.2
66 | 8-66 | 块料防腐面层 平面砌块料 水玻璃胶泥 铸石板 180×110×30mm | 100m2 | 17386.32 | 17386.32 | 4408.28 | 12902.5
67 | 8-67 | 块料防腐面层 平面砌块料 水玻璃胶泥 铸石板 300×200×20mm | 100m2 | 13093.34 | 13093.34 | 3861.8 | 9156
68 | 8-68 | 块料防腐面层 平面砌块料 水玻璃胶泥 铸石板 300×200×30mm | 100m2 | 17054.56 | 17054.56 | 3867.22 | 13111.8
69 | 8-69 | 块料防腐面层 平面砌块料 硫磺胶泥 瓷板230×113×65mm 厚65 | 100m2 | 16311.64 | 16311.64 | 4116.81 | 12119.29
70 | 8-70 | 块料防腐面层 平面砌块料 硫磺胶泥 瓷板230×113×65mm 厚113 | 100m2 | 21180.66 | 21180.66 | 5319.08 | 15786.04
71 | 8-71 | 块料防腐面层 平面砌块料 硫磺胶泥 瓷板 150×150×20mm | 100m2 | 12956.33 | 12956.33 | 4335.41 | 8545.38
72 | 8-72 | 块料防腐面层 平面砌块料 硫磺胶泥 瓷板 150×150×30mm | 100m2 | 17782.06 | 17782.06 | 4408.28 | 13298.24
73 | 8-73 | 块料防腐面层 平面砌块料 硫磺胶泥 陶板 150×150×20mm | 100m2 | 13004.97 | 13004.97 | 4226.12 | 8703.31
74 | 8-74 | 块料防腐面层 平面砌块料 硫磺胶泥 陶板 150×150×30mm | 100m2 | 15675.88 | 15675.88 | 4262.55 | 11337.79
75 | 8-75 | 块料防腐面层 平面砌块料 硫磺胶泥 铸石板 180×110×20mm | 100m2 | 16466.98 | 16466.98 | 4335.41 | 12056.03
76 | 8-76 | 块料防腐面层 平面砌块料 硫磺胶泥 铸石板 180×110×30mm | 100m2 | 21082.73 | 21082.73 | 4408.28 | 16598.91
77 | 8-77 | 块料防腐面层 平面砌块料 耐酸沥青胶泥 瓷砖 230×113×65mm | 100m2 | 14969.39 | 14969.39 | 4116.81 | 10777.04
78 | 8-78 | 块料防腐面层 平面砌块料 耐酸沥青胶泥 瓷砖 230×113×113mm | 100m2 | 24969.65 | 24969.65 | 5319.08 | 19575.03
79 | 8-79 | 块料防腐面层 平面砌块料 耐酸沥青胶泥 瓷板 150×150×20mm | 100m2 | 12248.57 | 12248.57 | 4226.12 | 7946.91
80 | 8-80 | 块料防腐面层 平面砌块料 耐酸沥青胶泥 瓷板 150×150×30mm | 100m2 | 17167.8 | 17167.8 | 4262.55 | 12829.71
81 | 8-81 | 块料防腐面层 平面砌块料 耐酸沥青胶泥 陶板 150×150×20mm | 100m2 | 12391.83 | 12391.83 | 4226.12 | 8090.17
82 | 8-82 | 块料防腐面层 平面砌块料 耐酸沥青胶泥 陶板 150×150×30mm | 100m2 | 15118.35 | 15118.35 | 4262.55 | 10780.26
83 | 8-83 | 块料防腐面层 平面砌块料 耐酸沥青胶泥 铸石板 180×110×20mm | 100m2 | 16068.92 | 16068.92 | 4335.41 | 11657.97
84 | 8-84 | 块料防腐面层 平面砌块料 耐酸沥青胶泥 铸石板 180×110×30mm | 100m2 | 20875.54 | 20875.54 | 4408.28 | 16391.72
85 | 8-85 | 块料防腐面层 平面砌块料 水玻璃耐酸砂浆 花岗岩50×400×60mm | 100m2 | 17120.24 | 17120.24 | 3890.91 | 13153.79
86 | 8-86 | 块料防腐面层 平面砌块料 水玻璃耐酸砂浆 花岗岩500×400×80mm | 100m2 | 20409.29 | 20409.29 | 3891.28 | 16442.47
87 | 8-87 | 块料防腐面层 平面砌块料 水玻璃耐酸砂浆 花岗岩500×400×100mm | 100m2 | 23857.1 | 23857.1 | 3898.23 | 19883.33
88 | 8-88 | 块料防腐面层 平面砌块料 水玻璃耐酸砂浆 花岗岩500×400×120mm | 100m2 | 26044.78 | 26044.78 | 3898.23 | 22071.01
89 | 8-89 | 块料防腐面层 平面砌块料 耐酸沥青砂浆 花岗岩60mm | 100m2 | 17146.05 | 17146.05 | 3861.8 | 13208.71
90 | 8-90 | 块料防腐面层 平面砌块料 耐酸沥青砂浆 花岗岩80mm | 100m2 | 20262.65 | 20262.65 | 3861.8 | 16325.31
91 | 8-91 | 块料防腐面层 平面砌块料 耐酸沥青砂浆 花岗岩100mm | 100m2 | 23457.02 | 23457.02 | 3898.23 | 19483.25
92 | 8-92 | 块料防腐面层 平面砌块料 耐酸沥青砂浆 花岗岩120mm | 100m2 | 26310.08 | 26310.08 | 3898.23 | 22336.31
93 | 8-93 | 块料防腐面层 平面砌块料 水玻璃胶泥结合层 树脂胶泥勾缝 瓷砖 230×113×65mm | 100m2 | 15188.91 | 15188.91 | 4362.37 | 10751
94 | 8-94 | 块料防腐面层 平面砌块料 水玻璃胶泥结合层 树脂胶泥勾缝 瓷砖 230×113×113mm | 100m2 | 22797.37 | 22797.37 | 5555.52 | 17166.31
95 | 8-95 | 块料防腐面层 平面砌块料 水玻璃胶泥结合层 树脂胶泥勾缝 瓷板 150×150×20mm | 100m2 | 12296.5 | 12296.5 | 4408.28 | 7812.68
96 | 8-96 | 块料防腐面层 平面砌块料 水玻璃胶泥结合层 树脂胶泥勾缝 瓷板 150×150×30mm | 100m2 | 16319.99 | 16319.99 | 4444.71 | 11799.74
97 | 8-97 | 块料防腐面层 平面砌块料 水玻璃胶泥结合层 树脂胶泥勾缝 瓷板 180×110×20mm | 100m2 | 12754.55 | 12754.55 | 4517.57 | 8161.44
98 | 8-98 | 块料防腐面层 平面砌块料 水玻璃胶泥结合层 树脂胶泥勾缝 瓷板 180×110×30mm | 100m2 | 17533.92 | 17533.92 | 4590.44 | 12867.94
99 | 8-99 | 块料防腐面层 平面砌块料 水玻璃胶泥结合层 树脂胶泥勾缝 陶板 150×150×20mm | 100m2 | 12486.36 | 12486.36 | 4408.28 | 8002.54
100 | 8-100 | 块料防腐面层 平面砌块料 水玻璃胶泥结合层 树脂胶泥勾缝 陶板 150×150×30mm | 100m2 | 14421.39 | 14421.39 | 4444.71 | 9901.14
101 | 8-101 | 块料防腐面层 平面砌块料 水玻璃胶泥结合层 树脂胶泥勾缝 铸石板 180×110×20mm | 100m2 | 15456.05 | 15456.05 | 4517.57 | 10862.94
102 | 8-102 | 块料防腐面层 平面砌块料 水玻璃胶泥结合层 树脂胶泥勾缝 铸石板 180×110×30mm | 100m2 | 19536.48 | 19536.48 | 4590.8 | 14870.14
103 | 8-103 | 块料防腐面层 平面砌块料 水玻璃胶泥结合层 树脂胶泥勾缝 铸石板 300×200×20mm | 100m2 | 14525.63 | 14525.63 | 4043.96 | 10406.13
104 | 8-104 | 块料防腐面层 平面砌块料 水玻璃胶泥结合层 树脂胶泥勾缝 铸石板 300×200×30mm | 100m2 | 18497.82 | 18497.82 | 4049.75 | 14372.53
105 | 8-105 | 块料防腐面层 平面砌块料 耐酸沥青胶泥结合层 树脂胶泥勾缝 瓷砖 230×113×65mm | 100m2 | 18616.67 | 18616.67 | 4080.39 | 14536.28
106 | 8-106 | 块料防腐面层 平面砌块料 耐酸沥青胶泥结合层 树脂胶泥勾缝 瓷砖 230×113×113mm | 100m2 | 29754.58 | 29754.58 | 5173.35 | 24581.23
107 | 8-107 | 块料防腐面层 平面砌块料 耐酸沥青胶泥结合层 树脂胶泥勾缝 瓷板 150×150×20mm | 100m2 | 14322.61 | 14322.61 | 4262.55 | 10060.06
108 | 8-108 | 块料防腐面层 平面砌块料 耐酸沥青胶泥结合层 树脂胶泥勾缝 瓷板 150×150×30mm | 100m2 | 18753.99 | 18753.99 | 4298.97 | 14455.02
109 | 8-109 | 块料防腐面层 平面砌块料 耐酸沥青胶泥结合层 树脂胶泥勾缝 陶板 150×150×20mm | 100m2 | 14512.84 | 14512.84 | 4262.92 | 10249.92
110 | 8-110 | 块料防腐面层 平面砌块料 耐酸沥青胶泥结合层 树脂胶泥勾缝 陶板 150×150×30mm | 100m2 | 16855.39 | 16855.39 | 4298.97 | 12556.42
111 | 8-111 | 块料防腐面层 平面砌块料 耐酸沥青胶泥结合层 树脂胶泥勾缝 铸石板 180×110×20 | 100m2 | 17722 | 17722 | 4408.28 | 13313.72
112 | 8-112 | 块料防腐面层 平面砌块料 耐酸沥青胶泥结合层 树脂胶泥勾缝 铸石板 180×110×30 | 100m2 | 22012.92 | 22012.92 | 4444.71 | 17568.21
113 | 8-113 | 块料防腐面层 池、沟、槽砌块料 树脂类胶泥 瓷砖 230×113×65mm | 100m2 | 37428.9 | 37428.9 | 5610.53 | 31818.37
114 | 8-114 | 块料防腐面层 池、沟、槽砌块料 树脂类胶泥 瓷砖 230×113×113mm | 100m2 | 53064.4 | 53064.4 | 7249.97 | 45814.43
115 | 8-115 | 块料防腐面层 池、沟、槽砌块料 树脂类胶泥 瓷板 150×150×20 | 100m2 | 31603.68 | 31603.68 | 5790.85 | 25812.83
116 | 8-116 | 块料防腐面层 池、沟、槽砌块料 树脂类胶泥 瓷板 150×150×30 | 100m2 | 37327.95 | 37327.95 | 5865.56 | 31462.39
117 | 8-117 | 块料防腐面层 池、沟、槽砌块料 树脂类胶泥 瓷板 180×110×20 | 100m2 | 31858.14 | 31858.14 | 5646.96 | 26211.18
118 | 8-118 | 块料防腐面层 池、沟、槽砌块料 树脂类胶泥 瓷板 180×110×30 | 100m2 | 38329.69 | 38329.69 | 5683.4 | 32646.29
119 | 8-119 | 块料防腐面层 池、沟、槽砌块料 树脂类胶泥 铸石板 180×110×20 | 100m2 | 35925.85 | 35925.85 | 5646.96 | 30278.89
120 | 8-120 | 块料防腐面层 池、沟、槽砌块料 树脂类胶泥 铸石板 180×110×30 | 100m2 | 41205.7 | 41205.7 | 5683.4 | 35522.3
121 | 8-121 | 块料防腐面层 池、沟、槽砌块料 水玻璃胶泥 瓷砖 230×113×65mm | 100m2 | 12979.43 | 12979.43 | 5319.08 | 7660.35
122 | 8-122 | 块料防腐面层 池、沟、槽砌块料 水玻璃胶泥 瓷砖 230×113×113mm | 100m2 | 19573.85 | 19573.85 | 6885.65 | 12688.2
123 | 8-123 | 块料防腐面层 池、沟、槽砌块料 水玻璃胶泥 瓷板 150×150×20 | 100m2 | 11501.58 | 11501.58 | 5501.24 | 6000.34
124 | 8-124 | 块料防腐面层 池、沟、槽砌块料 水玻璃胶泥 瓷板 150×150×30 | 100m2 | 15776.09 | 15776.09 | 5574.09 | 10202
125 | 8-125 | 块料防腐面层 池、沟、槽砌块料 水玻璃胶泥 瓷板 180×110×20 | 100m2 | 11838.16 | 11838.16 | 5646.96 | 6191.2
126 | 8-126 | 块料防腐面层 池、沟、槽砌块料 水玻璃胶泥 瓷板 180×110×30 | 100m2 | 16861.4 | 16861.4 | 5683.4 | 11178
127 | 8-127 | 块料防腐面层 池、沟、槽砌块料 水玻璃胶泥 铸石板 180×110×20 | 100m2 | 14797.56 | 14797.56 | 5646.96 | 9150.6
128 | 8-128 | 块料防腐面层 池、沟、槽砌块料 水玻璃胶泥 铸石板 180×110×30 | 100m2 | 18706.8 | 18706.8 | 5683.4 | 13023.4
129 | 8-129 | 块料防腐面层 池、沟、槽砌块料 水玻璃胶泥 铸石板 300×200×20 | 100m2 | 14087.85 | 14087.85 | 4845.45 | 9242.4
130 | 8-130 | 块料防腐面层 池、沟、槽砌块料 水玻璃胶泥 铸石板 300×200×30 | 100m2 | 18082.05 | 18082.05 | 4845.45 | 13236.6
131 | 8-131 | 块料防腐面层 池、沟、槽砌块料 耐酸沥青胶泥 瓷砖 230×113×65mm | 100m2 | 16129.09 | 16129.09 | 5064.05 | 11065.04
132 | 8-132 | 块料防腐面层 池、沟、槽砌块料 耐酸沥青胶泥 瓷砖 230×113×113mm | 100m2 | 26938.03 | 26938.03 | 6885.65 | 20052.38
133 | 8-133 | 块料防腐面层 池、沟、槽砌块料 耐酸沥青胶泥 瓷板 150×150×20 | 100m2 | 13377.93 | 13377.93 | 5319.08 | 8058.85
134 | 8-134 | 块料防腐面层 池、沟、槽砌块料 耐酸沥青胶泥 瓷板 150×150×30 | 100m2 | 18375.22 | 18375.22 | 5355.51 | 13019.71
135 | 8-135 | 块料防腐面层 池、沟、槽砌块料 耐酸沥青胶泥 铸石板 180×110×20 | 100m2 | 17243.81 | 17243.81 | 5501.24 | 11742.57
136 | 8-136 | 块料防腐面层 池、沟、槽砌块料 耐酸沥青胶泥 铸石板 180×110×30 | 100m2 | 22050.29 | 22050.29 | 5537.67 | 16512.62
137 | 8-137 | 其他防腐 隔离层 耐酸沥青胶泥卷材 二毡三油 | 100m2 | 3988.39 | 3988.39 | 403.65 | 3584.74
138 | 8-138 | 其他防腐 隔离层 耐酸沥青胶泥卷材 增减一毡一油 | 100m2 | 1235.42 | 1235.42 | 180.69 | 1054.73
139 | 8-139 | 其他防腐 隔离层 耐酸沥青胶泥玻璃布 一布一油 | 100m2 | 2947.56 | 2947.56 | 195.27 | 2752.29
140 | 8-140 | 其他防腐 隔离层 耐酸沥青胶泥玻璃布 增减一布一油 | 100m2 | 1462.84 | 1462.84 | 149.73 | 1313.11
141 | 8-141 | 其他防腐 隔离层 沥青胶泥 8mm | 100m2 | 4552.91 | 4552.91 | 910.8 | 3642.11
142 | 8-142 | 其他防腐 隔离层 一道冷底子油二道热沥青 | 100m2 | 1990.15 | 1990.15 | 153.05 | 1837.1
143 | 8-143 | 其他防腐 砌筑沥青浸渍砖 耐酸沥青胶泥 沥青浸渍砖240×115×53 115mm | 100m2 | 31715.12 | 31715.12 | 8211.42 | 23428.16
144 | 8-144 | 其他防腐 砌筑沥青浸渍砖 耐酸沥青胶泥 沥青浸渍砖240×115×53 53mm | 100m2 | 18446.12 | 18446.12 | 6319.85 | 12050.73
145 | 8-145 | 其他防腐 防腐涂料 过氯乙烯漆 混凝土面 底漆一遍 | 100m2 | 360.87 | 360.87 | 47.38 | 228
146 | 8-146 | 其他防腐 防腐涂料 过氯乙烯漆 混凝土面 中间漆一遍 | 100m2 | 624.22 | 624.22 | 72.87 | 423.12
147 | 8-147 | 其他防腐 防腐涂料 过氯乙烯漆 混凝土面 面漆一遍 | 100m2 | 256.15 | 256.15 | 36.44 | 162.72
148 | 8-148 | 其他防腐 防腐涂料 过氯乙烯漆 抹灰面 底漆一遍 | 100m2 | 320.78 | 320.78 | 43.7 | 198.72
149 | 8-149 | 其他防腐 防腐涂料 过氯乙烯漆 抹灰面 中间漆一遍 | 100m2 | 526.65 | 526.65 | 69.23 | 343.44
150 | 8-150 | 其他防腐 防腐涂料 过氯乙烯漆 抹灰面 面漆一遍 | 100m2 | 245.55 | 245.55 | 32.8 | 155.76
151 | 8-151 | 其他防腐 防腐涂料 沥青漆 混凝土面抹灰面面漆一遍 | 100m2 | 1724.46 | 1724.46 | 1020.09 | 364.44
152 | 8-152 | 其他防腐 防腐涂料 沥青漆 混凝土面抹灰面面漆增一遍 | 100m2 | 849.12 | 849.12 | 437.19 | 72
153 | 8-153 | 其他防腐 防腐涂料 漆酚树脂漆 混凝土面 底漆一遍 | 100m2 | 699.11 | 699.11 | 269.56 | 89.62
154 | 8-154 | 其他防腐 防腐涂料 漆酚树脂漆 混凝土面 底漆增一遍 | 100m2 | 697.87 | 697.87 | 287.83 | 70.11
155 | 8-155 | 其他防腐 防腐涂料 漆酚树脂漆 混凝土面 中间漆一遍 | 100m2 | 593.04 | 593.04 | 212.39 | 40.72
156 | 8-156 | 其他防腐 防腐涂料 漆酚树脂漆 混凝土面 中间漆增一遍 | 100m2 | 587.88 | 587.88 | 207.69 | 40.26
157 | 8-157 | 其他防腐 防腐涂料 漆酚树脂漆 混凝土面 面漆一遍 | 100m2 | 557.32 | 557.32 | 196.75 | 20.64
158 | 8-158 | 其他防腐 防腐涂料 漆酚树脂漆 混凝土面 面漆增一遍 | 100m2 | 542.25 | 542.25 | 182.16 | 20.16
159 | 8-159 | 其他防腐 防腐涂料 漆酚树脂漆 抹灰面 底漆一遍 | 100m2 | 658.88 | 658.88 | 247.71 | 71.24
160 | 8-160 | 其他防腐 防腐涂料 漆酚树脂漆 抹灰面 底漆增一遍 | 100m2 | 654.45 | 654.45 | 262.3 | 52.22
161 | 8-161 | 其他防腐 防腐涂料 漆酚树脂漆 抹灰面 中间漆一遍 | 100m2 | 573.66 | 573.66 | 193.11 | 40.62
162 | 8-162 | 其他防腐 防腐涂料 漆酚树脂漆 抹灰面 中间漆增一遍 | 100m2 | 560.99 | 560.99 | 189.43 | 31.63
163 | 8-163 | 其他防腐 防腐涂料 漆酚树脂漆 抹灰面 面漆一遍 | 100m2 | 622.84 | 622.84 | 178.48 | 104.43
164 | 8-164 | 其他防腐 防腐涂料 漆酚树脂漆 抹灰面 面漆增一遍 | 100m2 | 578.31 | 578.31 | 171.22 | 67.16
165 | 8-165 | 其他防腐 防腐涂料 酚醛树脂漆 混凝土面 底漆一遍 | 100m2 | 1001.78 | 1001.78 | 265.98 | 395.87
166 | 8-166 | 其他防腐 防腐涂料 酚醛树脂漆 混凝土面 底漆增一遍 | 100m2 | 942.48 | 942.48 | 291.45 | 311.1
167 | 8-167 | 其他防腐 防腐涂料 酚醛树脂漆 混凝土面 中间漆一遍 | 100m2 | 869.39 | 869.39 | 218.6 | 310.86
168 | 8-168 | 其他防腐 防腐涂料 酚醛树脂漆 混凝土面 中间漆增一遍 | 100m2 | 859.04 | 859.04 | 211.28 | 307.83
169 | 8-169 | 其他防腐 防腐涂料 酚醛树脂漆 混凝土面 面漆一遍 | 100m2 | 907.1 | 907.1 | 200.37 | 366.8
170 | 8-170 | 其他防腐 防腐涂料 酚醛树脂漆 混凝土面 面漆增一遍 | 100m2 | 867.04 | 867.04 | 196.75 | 330.36
171 | 8-171 | 其他防腐 防腐涂料 酚醛树脂漆 抹灰面 底漆一遍 | 100m2 | 944.69 | 944.69 | 258.66 | 346.1
172 | 8-172 | 其他防腐 防腐涂料 酚醛树脂漆 抹灰面 底漆增一遍 | 100m2 | 906.76 | 906.76 | 269.56 | 297.27
173 | 8-173 | 其他防腐 防腐涂料 酚醛树脂漆 抹灰面 中间漆一遍 | 100m2 | 829.27 | 829.27 | 200.37 | 288.97
174 | 8-174 | 其他防腐 防腐涂料 酚醛树脂漆 抹灰面 中间漆增一遍 | 100m2 | 820.59 | 820.59 | 196.75 | 283.91
175 | 8-175 | 其他防腐 防腐涂料 酚醛树脂漆 抹灰面 面漆一遍 | 100m2 | 817.89 | 817.89 | 182.16 | 295.8
176 | 8-176 | 其他防腐 防腐涂料 酚醛树脂漆 抹灰面 面底漆增一遍 | 100m2 | 814.53 | 814.53 | 182.16 | 292.44
177 | 8-177 | 其他防腐 防腐涂料 氯磺化聚乙烯漆 混凝土面 底漆一遍 | 100m2 | 772.68 | 772.68 | 327.89 | 104.86
178 | 8-178 | 其他防腐 防腐涂料 氯磺化聚乙烯漆 混凝土面 刮腻子 | 100m2 | 688.59 | 688.59 | 255.03 | 93.63
179 | 8-179 | 其他防腐 防腐涂料 氯磺化聚乙烯漆 混凝土面 中间漆一遍 | 100m2 | 711.9 | 711.9 | 291.45 | 80.52
180 | 8-180 | 其他防腐 防腐涂料 氯磺化聚乙烯漆 混凝土面 面漆一遍 | 100m2 | 754.24 | 754.24 | 316.94 | 97.37
181 | 8-181 | 其他防腐 防腐涂料 氯磺化聚乙烯漆 抹灰面 底漆一遍 | 100m2 | 754.47 | 754.47 | 309.68 | 104.86
182 | 8-182 | 其他防腐 防腐涂料 氯磺化聚乙烯漆 抹灰面 中间漆一遍 | 100m2 | 699.37 | 699.37 | 269.56 | 89.88
183 | 8-183 | 其他防腐 防腐涂料 氯磺化聚乙烯漆 抹灰面 面漆一遍 | 100m2 | 736.07 | 736.07 | 298.77 | 97.37
184 | 8-184 | 其他防腐 防腐涂料 聚氨酯漆 混凝土面 清漆一遍 | 100m2 | 504.55 | 504.55 | 160.31 | 344.24
185 | 8-185 | 其他防腐 防腐涂料 聚氨酯漆 混凝土面 刮腻子 | 100m2 | 211.9 | 211.9 | 167.58 | 44.32
186 | 8-186 | 其他防腐 防腐涂料 聚氨酯漆 混凝土面 底漆一遍 | 100m2 | 490.7 | 490.7 | 244.13 | 246.57
187 | 8-187 | 其他防腐 防腐涂料 聚氨酯漆 混凝土面 中间漆一遍 | 100m2 | 447.07 | 447.07 | 174.9 | 272.17
188 | 8-188 | 其他防腐 防腐涂料 聚氨酯漆 混凝土面 中间漆增一遍 | 100m2 | 473.47 | 473.47 | 174.9 | 298.57
189 | 8-189 | 其他防腐 防腐涂料 聚氨酯漆 混凝土面 面漆一遍 | 100m2 | 513.47 | 513.47 | 174.9 | 338.57
190 | 8-190 | 其他防腐 防腐涂料 聚氨酯漆 抹灰面 清漆一遍 | 100m2 | 452.95 | 452.95 | 149.37 | 303.58
191 | 8-191 | 其他防腐 防腐涂料 聚氨酯漆 抹灰面 刮腻子 | 100m2 | 219.18 | 219.18 | 156.63 | 62.55
192 | 8-192 | 其他防腐 防腐涂料 聚氨酯漆 抹灰面 底漆一遍 | 100m2 | 451.43 | 451.43 | 222.22 | 229.21
193 | 8-193 | 其他防腐 防腐涂料 聚氨酯漆 抹灰面 中间漆一遍 | 100m2 | 417.16 | 417.16 | 163.95 | 253.21
194 | 8-194 | 其他防腐 防腐涂料 聚氨酯漆 抹灰面 中间漆增一遍 | 100m2 | 441.96 | 441.96 | 163.95 | 278.01
195 | 8-195 | 其他防腐 防腐涂料 聚氨酯漆 抹灰面 面漆一遍 | 100m2 | 477.16 | 477.16 | 163.95 | 313.21
196 | 8-196 | 隔热、保温屋面保温 泡沫混凝土块 | 10m3 | 1615.53 | 1615.53 | 179.27 | 1436.26
197 | 8-197 | 隔热、保温屋面保温 沥青玻璃棉毡 | 10m3 | 4421.74 | 4421.74 | 169.74 | 4252
198 | 8-198 | 隔热、保温屋面保温 沥青矿渣棉毡 | 10m3 | 2653.26 | 2653.26 | 169.74 | 2483.52
199 | 8-199 | 隔热、保温屋面保温 沥青珍珠岩块 | 10m3 | 2076.38 | 2076.38 | 204.38 | 1872
200 | 8-200 | 隔热、保温屋面保温 水泥蛭石块 | 10m3 | 1734.64 | 1734.64 | 204.38 | 1530.26
201 | 8-201 | 隔热、保温屋面保温 现浇水泥珍珠岩 | 10m3 | 1312.79 | 1312.79 | 261.97 | 1050.82
202 | 8-202 | 隔热、保温屋面保温 现浇水泥蛭石 | 10m3 | 1810.43 | 1810.43 | 261.97 | 1548.46
203 | 8-203 | 隔热、保温屋面保温 干铺蛭石 | 10m3 | 1105.33 | 1105.33 | 131.89 | 973.44
204 | 8-204 | 隔热、保温屋面保温 干铺珍珠岩 | 10m3 | 693.49 | 693.49 | 131.89 | 561.6
205 | 8-205 | 隔热、保温屋面保温 铺细砂 | 100m2 | 101.52 | 101.52 | 68.87 | 32.65
206 | 8-206 | 隔热、保温屋面保温 炉(矿)渣 混凝土 | 10m3 | 1638.07 | 1638.07 | 334.79 | 1218.67
207 | 8-207 | 隔热、保温屋面保温 炉(矿)渣 石灰 | 10m3 | 1075.35 | 1075.35 | 422.28 | 653.07
208 | 8-208 | 隔热、保温屋面保温 聚苯乙烯板 | 100m2 | 5281.36 | 5281.36 | 301.99 | 4975.26
209 | 8-209 | 天棚保温 聚苯乙烯塑料板 混凝土板下铺贴 | 10m3 | 6038.24 | 6038.24 | 2184.08 | 3854.16
210 | 8-210 | 保温隔热墙 墙体保温 砌加气混凝土块 独立墙体 | 10m3 | 3019.78 | 3019.78 | 642.66 | 2377.12
211 | 8-211 | 保温隔热墙 墙体保温 砌加气混凝土块 附墙铺贴 | 10m3 | 4201.12 | 4201.12 | 772.71 | 3428.41
212 | 8-212 | 保温隔热墙 墙体保温 沥青珍珠岩板墙 附墙铺贴 | 10m3 | 6966.13 | 6966.13 | 1370.94 | 5595.19
213 | 8-213 | 保温隔热墙 墙体保温 水泥珍珠岩板墙 附墙铺贴 | 10m3 | 7000.91 | 7000.91 | 1509.72 | 5491.19
214 | 8-214 | 保温隔热墙 墙体保温 沥青玻璃棉 厚100mm | 10m3 | 4194.85 | 4194.85 | 565.07 | 3629.78
215 | 8-215 | 保温隔热墙 墙体保温 沥青矿渣棉 厚100mm | 10m3 | 569.06 | 569.06 | 544.28 | 24.78
216 | 8-216 | 保温隔热墙 墙体保温 墙内夹苯板 厚100mm | 100m2 | 5303.89 | 5303.89 | 477.25 | 4822.53
217 | 8-217 | 保温隔热墙 单面钢丝网聚苯乙烯保温板安装 内外砖墙保温(保温厚度mm) 50 | 100m2 | 3043.46 | 3043.46 | 311.52 | 2731.2
218 | 8-218 | 保温隔热墙 单面钢丝网聚苯乙烯保温板安装 内外砖墙保温(保温厚度mm) 60 | 100m2 | 3355.38 | 3355.38 | 312.57 | 3042.03
219 | 8-219 | 保温隔热墙 单面钢丝网聚苯乙烯保温板安装 内外砖墙保温(保温厚度mm) 80 | 100m2 | 3775.98 | 3775.98 | 315.47 | 3459.69
220 | 8-220 | 保温隔热墙 单面钢丝网聚苯乙烯保温板安装 混凝土墙保温(mm) 50 | 100m2 | 4105.05 | 4105.05 | 1271.81 | 2832.5
221 | 8-221 | 保温隔热墙 单面钢丝网聚苯乙烯保温板安装 混凝土墙保温(mm) 60 | 100m2 | 4428.52 | 4428.52 | 1274.39 | 3153.35
222 | 8-222 | 保温隔热墙 单面钢丝网聚苯乙烯保温板安装 混凝土墙保温(mm) 80 | 100m2 | 4866.98 | 4866.98 | 1279.13 | 3587.03
223 | 8-223 | 保温隔热墙 单面钢丝网聚苯乙烯保温板安装 天棚保温(mm) 50 | 100m2 | 4250.83 | 4250.83 | 1417.59 | 2832.5
224 | 8-224 | 保温隔热墙 单面钢丝网聚苯乙烯保温板安装 屋面保温(mm) 80 | 100m2 | 3666.72 | 3666.72 | 301.99 | 3364.73
225 | 8-225 | 保温隔热墙 外墙聚苯乙烯(EPS)保温板粘贴 外墙聚苯乙烯 | 100m2 | 7245.74 | 7245.74 | 1968.44 | 5277.3
226 | 8-226 | 保温隔热墙 外墙聚苯乙烯(EPS)保温板粘贴 外墙聚苯乙烯每增一层布 | 100m2 | 1905.5 | 1905.5 | 255.2 | 1650.3
227 | 8-227 | 保温隔热墙 外墙单片保温模网安装 单片保温模网 | 100m2 | 277.32 | 277.32 | 167.94 | 109.38
228 | 8-228 | 保温隔热墙 墙面保温贴挤塑板 厚20mm | 100m2 | 2727.41 | 2727.41 | 546.48 | 2180.93
229 | 8-229 | 保温隔热墙 墙面保温贴挤塑板 厚30mm | 100m2 | 3237.41 | 3237.41 | 546.48 | 2690.93
230 | 8-230 | 保温隔热墙 墙面保温贴挤塑板 厚40mm | 100m2 | 3747.41 | 3747.41 | 546.48 | 3200.93
231 | 8-231 | 保温隔热墙 墙面保温贴挤塑板 厚50mm | 100m2 | 4257.41 | 4257.41 | 546.48 | 3710.93
232 | 8-232 | 保温隔热墙 外墙聚苯颗粒保温砂浆 聚苯颗粒保温砂浆 厚50mm 砖墙面 | 100m2 | 3559.95 | 3559.95 | 575.6 | 2877.9
233 | 8-233 | 保温隔热墙 外墙聚苯颗粒保温砂浆 聚苯颗粒保温砂浆 厚50mm 混凝土及砌块墙面 | 100m2 | 3504.75 | 3504.75 | 575.6 | 2822.7
234 | 8-234 | 保温隔热墙 外墙聚苯颗粒保温砂浆 聚苯颗粒保温砂浆 每增减5mm厚 | 100m2 | 309.28 | 309.28 | 120.2 | 179.4
235 | 8-235 | 保温隔热墙 外墙聚苯颗粒保温砂浆 喷涂改性聚氨酯硬泡体 40mm | 100m2 | 7205 | 7205 | 765.08 | 5678.3
236 | 8-236 | 保温隔热墙 外墙聚苯颗粒保温砂浆 喷涂改性聚氨酯硬泡体 每增加10mm | 100m2 | 1307.29 | 1307.29 | 109.29 | 1198
237 | 8-237 | 保温柱 墙或柱子 沥青稻壳板铺贴 | 10m3 | 9869.14 | 9869.14 | 1947.64 | 7921.5
238 | 8-238 | 保温柱 柱子 沥青贴软木 | 10m3 | 20285.63 | 20285.63 | 1858.4 | 18427.23
239 | 8-239 | 保温柱 柱子 聚苯乙烯泡沫塑料板 | 10m3 | 12753.12 | 12753.12 | 2087.58 | 10665.54
240 | 8-240 | 隔热楼地面 楼地面隔热 沥青贴软木 | 10m3 | 20631.77 | 20631.77 | 1332.72 | 19299.05
241 | 8-241 | 隔热楼地面 楼地面隔热 聚苯乙烯泡沫塑料板 | 10m3 | 9994.02 | 9994.02 | 1700.62 | 8293.4
242 | 8-242 | 隔热楼地面 楼地面隔热 沥青铺加气混凝土块 | 10m3 | 4085.29 | 4085.29 | 656.88 | 3428.41
|  | 分部小计 |  |  | 2528605.89 | 531442.68 | 1976763.98

## 第九章说明
楼地面工程
说 明
一、本章定额中的水泥砂浆、水泥石子浆、混凝土等的配合比，如设计规定与定额不同时可以换算。
二、碎石、砾石灌沥青垫层按第八章防腐、隔热、保温工程相应项目计算。
三、地面伸缩缝按第七章屋面及防水工程相应项目计算。
四、本定额均不包括踢脚板工料；楼梯不包括踢脚板、侧面及板底抹灰，另按相应定额项目计算。
五、踢脚板高度是按150㎜编制的。超过时材料用量可以调整，人工、机械用量不变。
六、整体面层：
1.菱苦土地面项目已包括酸洗打蜡工料，其余项目不包括酸洗打蜡。
2.台阶不包括牵边、侧面装饰。
工程量计算规则
一、整体面层、垫层、找平层均按设计图示尺寸以面积计算。
1.毛石砼垫层系按毛石占砼体积30％计算的。如设计要求不同时可以换算。
2.地下室砼垫层按相应定额人工乘以系数0.8。
二、扣除凸出地面构筑物，设备基础，室内铁道、地沟等所占面积，不扣除间壁墙和0.3㎡以内的柱、垛、附墙烟囱及孔洞所占面积，门洞、空圈、暖气包槽、壁龛的开口部分已综合考虑在定额内。
三、水泥砂浆踢脚线按延长米计算，楼梯踢脚线按相应定额乘以系数1.15。楼梯面层按设计图示尺寸以楼梯(包括踏步、休息平台及500㎜以内的楼梯井)水平投影面积计算。楼梯不包括踢脚线、侧面及板底抹灰，其工程量按定额相应项目另行计算。有梯口梁者，梁面包括在楼梯面层内；无梯口梁者、楼梯面层算至最上一层踏步边沿加300㎜。
四、台阶饰面按设计图示尺寸以台阶(包括最上一层踏步边沿加300㎜)水平投影面积计算。

## 第九章楼地面工程
序号 | 定额编号 | 子目名称 | 工程量 | 价值（元） | 单价 | 其中（元） | 人工合价
序号 | 编号 | 名称 | 单位 | 单价 | 合价 | 人工费 | 材料费
1 | 9-1 | 楼地面工程 垫层 灰土垫层 | 10m3 | 1140.89 | 1140.89 | 296.34 | 833.65
2 | 9-2 | 楼地面工程 垫层 三(四)合土垫层 | 10m3 | 1356.09 | 1356.09 | 471.27 | 869.21
3 | 9-3 | 楼地面工程 垫层 砂垫层 | 10m3 | 527.96 | 527.96 | 170.3 | 353.7
4 | 9-4 | 楼地面工程 垫层 撼砂 | 10m3 | 621.79 | 621.79 | 180.88 | 440.91
5 | 9-5 | 楼地面工程 垫层 素土 | 10m3 | 430.92 | 430.92 | 155.62 | 264.4
6 | 9-6 | 楼地面工程 垫层 砂石垫层 人工级配砂 | 10m3 | 954.58 | 954.58 | 293.39 | 655.25
7 | 9-7 | 楼地面工程 垫层 砂石垫层 天然级配砂 | 10m3 | 808.06 | 808.06 | 244.82 | 557.3
8 | 9-8 | 楼地面工程 垫层 毛石垫层 干铺 | 10m3 | 1075.22 | 1075.22 | 312.34 | 755.7
9 | 9-9 | 楼地面工程 垫层 毛石垫层 灌浆 | 10m3 | 1558.16 | 1558.16 | 472.75 | 1026.82
10 | 9-10 | 楼地面工程 垫层 碎砖垫层 干铺 | 10m3 | 823.18 | 823.18 | 285.34 | 531.4
11 | 9-11 | 楼地面工程 垫层 碎砖垫层 灌浆 | 10m3 | 1187.36 | 1187.36 | 401.91 | 745.14
12 | 9-12 | 楼地面工程 垫层 砾(碎)石垫层 干铺 | 10m3 | 950.55 | 950.55 | 245.51 | 698.6
13 | 9-13 | 楼地面工程 垫层 砾(碎)石垫层 灌浆 | 10m3 | 1334.47 | 1334.47 | 297.76 | 984.79
14 | 9-14 | 楼地面工程 垫层 原土夯砾石 | 10m3 | 481.07 | 481.07 | 201.67 | 279.4
15 | 9-15 | 楼地面工程 垫层 炉(矿)渣垫层 干铺 | 10m3 | 510.54 | 510.54 | 139.94 | 370.6
16 | 9-16 | 楼地面工程 垫层 炉(矿)渣垫层 水泥石灰拌合 | 10m3 | 1490.03 | 1490.03 | 545.33 | 944.7
17 | 9-17 | 楼地面工程 垫层 炉(矿)渣垫层 石灰拌合 | 10m3 | 1192.78 | 1192.78 | 483 | 709.78
18 | 9-18 | 楼地面工程 垫层 商品砼垫层 分格 | 10m3 | 2619.09 | 2619.09 | 483.79 | 2135.3
19 | 9-19 | 楼地面工程 垫层 商品砼垫层 不分格 | 10m3 | 2503.68 | 2503.68 | 447.58 | 2056.1
20 | 9-20 | 楼地面工程 垫层 现浇砼垫层 分格 | 10m3 | 2415.69 | 2415.69 | 483.79 | 1760.99
21 | 9-21 | 楼地面工程 垫层 现浇砼垫层 不分格 | 10m3 | 2300.28 | 2300.28 | 447.58 | 1681.79
22 | 9-22 | 楼地面工程 垫层 商品细石砼垫层 分格 | 10m3 | 2619.09 | 2619.09 | 483.79 | 2135.3
23 | 9-23 | 楼地面工程 垫层 商品细石砼垫层 不分格 | 10m3 | 2503.68 | 2503.68 | 447.58 | 2056.1
24 | 9-24 | 楼地面工程 垫层 现浇细石砼垫层 分格 | 10m3 | 2415.69 | 2415.69 | 483.79 | 1760.99
25 | 9-25 | 楼地面工程 垫层 现浇细石砼垫层 不分格 | 10m3 | 2300.28 | 2300.28 | 447.58 | 1681.79
26 | 9-26 | 楼地面工程 垫层 砼垫层割缝 10m | 10m3 | 616.27 | 616.27 | 533.37 | 65
27 | 9-27 | 楼地面工程 垫层 炉(矿)渣砼垫层 | 10m3 | 1515.99 | 1515.99 | 331.76 | 1011.63
28 | 9-28 | 找平层水泥砂浆 砼或硬基层上20mm | 100m2 | 742.71 | 742.71 | 309.75 | 400.06
29 | 9-29 | 找平层水泥砂浆 在填充材料上20mm | 100m2 | 801.79 | 801.79 | 317.65 | 443.5
30 | 9-30 | 找平层水泥砂浆 每增减5mm | 100m2 | 153.8 | 153.8 | 56 | 89.09
31 | 9-31 | 找平层细石砼 30mm | 100m2 | 960.65 | 960.65 | 322.46 | 587.42
32 | 9-32 | 找平层细石砼 每增减5mm | 100m2 | 153.75 | 153.75 | 54.36 | 90.93
33 | 9-33 | 找平层沥青砂浆 砼或硬基层上20mm | 100m2 | 3823.28 | 3823.28 | 628.65 | 3194.63
34 | 9-34 | 找平层沥青砂浆 在填充材料上20mm | 100m2 | 4324.25 | 4324.25 | 622.86 | 3701.39
35 | 9-35 | 找平层沥青砂浆 每增减5mm | 100m2 | 949.09 | 949.09 | 202.96 | 746.13
36 | 9-36 | 整体面层 水泥砂浆楼地面 水泥砂浆 20mm 楼地面 | 100m2 | 923.03 | 923.03 | 407.86 | 482.27
37 | 9-37 | 整体面层 水泥砂浆楼地面 水泥砂浆 加浆抹光随捣随抹5mm | 100m2 | 474.41 | 474.41 | 297.86 | 167.84
38 | 9-38 | 整体面层 细石混凝土楼地面 细石砼 30mm | 100m2 | 1089.13 | 1089.13 | 322.8 | 712.16
39 | 9-39 | 整体面层 细石混凝土楼地面 细石砼 每增减5mm | 100m2 | 179.14 | 179.14 | 56.08 | 114.03
40 | 9-40 | 整体面层 菱苦土面层 底15mm面10mm | 100m2 | 3481.21 | 3481.21 | 802.22 | 2678.99
41 | 9-41 | 水泥砂浆面层 水泥砂浆踢脚线 踢脚板底20mm | 100m | 260.22 | 260.22 | 198.54 | 56.84
42 | 9-42 | 水泥砂浆面层 水泥砂浆楼梯面 20mm | 100m2 | 2257.96 | 2257.96 | 1573.69 | 640.72
43 | 9-43 | 水泥砂浆面层 水泥砂浆台阶面 20mm | 100m2 | 7237.66 | 7237.66 | 1111.9 | 6077.37
44 | 9-44 | 水泥砂浆面层 水泥砂浆零星项目 20mm 零星项目 | 100m2 | 936.15 | 936.15 | 442.19 | 458.16
|  | 分部小计 |  |  | 67001.62 | 17516.61 | 48007.87

## 第十章说明
抹灰工程
说明
一、本章定额凡注明砂浆种类、配合比、饰面材料及型材的型号规格与设计不同时，可按设计规定调整，但人工、机械消耗量不变。
二、抹灰砂浆厚度：如设计与定额不同时，按实际调整。
三、抹灰厚度按不同的砂浆分别列在定额项目中，同类砂浆列总厚度，不同砂浆分别列出厚度。
四、一般抹灰
1.墙面抹石灰砂浆分二遍、三遍、四遍，其标准如下：
(1)二遍：一遍底层、一遍面层。
(2)三遍：一遍底层、一遍中层、一遍面层。
(3)四遍：一遍底层、一遍中层、两遍面层。
2.抹灰等级与抹灰遍数、工序、外观质量的对应关系如下：
┌────┬──────┬────────────┬───────────────┐
│ 名 称│ 普通抹灰 │ 中级抹灰 │ 高级抹灰 │
├────┼──────┼────────────┼───────────────┤
│ 遍数 │ 二遍 │ 三遍 │ 四遍 │
├────┼──────┼────────────┼───────────────┤
│ │分层找平、修│阳角找方、设置标筋、分层│阳角找方、设置标筋、分层找平、│
│主要工序│ │ │ │
│ │整、表面压光│找平、修整、表面压光 │修整、表面压光 │
├────┼──────┼────────────┼───────────────┤
│ │表面光滑、洁│表面光滑、洁净、接槎平 │表面光滑、洁净、颜色均匀、无抹│
│外观质量│ │ │ │
│ │净、接槎平整│整、压线、清晰、顺直 │纹压线、平直方正、清晰美观 │
└────┴──────┴────────────┴───────────────┘
五、零星项目，适用于小面积(0.5㎡以内)的定额未列出项目的零星抹灰。
六、墙面勾缝按垂直投影面积计算，应扣除墙裙和墙面抹灰的面积，不扣除门窗洞口、门窗套、腰线等零星抹灰所占的面积，附墙柱和门窗洞口侧面的匀缝面积亦不增加。独立柱、房上烟囱勾缝，按图示尺寸以㎡计算。
七、天棚工程凡注明砂浆种类、配合比、饰面材料及型材的型号规格与设计不同时，可按设计规定调整，但人工、机械消耗量不变。
工程量计算规则
一、墙面一般抹灰工程量按设计图示尺寸以面积计算。扣除墙裙、门窗洞口及单个0.3㎡以外的孔洞面积，不扣除明踢脚线、挂镜线和墙与构件交接处的面积，门窗洞口和孔洞口的侧壁及顶面不增加面积。附墙柱、梁、垛、烟囱侧壁面积并入相应的墙面面积内计算。
二、外墙面抹灰面积，按外墙垂直投影面积以㎡计算。
三、内墙抹灰面积按主墙间的净长乘以高度计算。其高度按以下规定确定：
1.无墙裙的，高度按室内楼地面至天棚底面之间距离计算。
2.有墙裙的，高度按墙裙顶至天棚底面之间距离计算。
3.钉板条天棚的内墙面一般抹灰，其高度按室内地面或楼面至天棚底面另加100㎜计算。
四、外墙裙抹灰面积按墙裙长度乘高度计算。扣除门窗洞口和大于0.3 ㎡孔洞所占的面积，门窗洞口及孔洞的侧壁不增加。
五、内墙裙抹灰面积按内墙净长乘以高度计算。应扣除门窗洞口和空圈所占的面积，门窗洞口和空圈的侧壁面积不另增加。
六、柱面抹灰、勾缝按设计图示柱结构断面周长乘以高度以面积计算。
七、女儿墙(包括泛水、挑砖)、阳台栏板(不扣除花格所占面积)抹灰按垂直投影面积乘以系数1.10，带压顶者乘以系数1.30按墙面相应定额计算。
八、零星项目均按设计图示尺寸以展开面积计算。
九、天棚抹灰按设计图示尺寸以水平投影面积计算。不扣除间壁墙、检查洞、附墙烟囱、柱、垛和管道所占面积。带梁天棚、梁两侧抹灰面积并入天棚面积内。
1.密肋梁，井字梁天棚抹灰面积，按展开面积计算。
2.檐口天棚的抹灰面积，并入相同的抹灰工程量内计算。
3.阳台底面抹灰按水平投影面积以㎡计算，并人相应天棚抹灰面积内计算。阳台如带悬臂梁者，其工程量乘以系数1.30。
4.雨蓬底面或顶面抹灰分别按水平投影面积以㎡计算，并入相应天棚抹灰面积内。雨蓬顶面带后沿或反梁者、底面带悬臂梁者，其工程量乘以系数1.20。
5.天棚抹灰如带装饰线时，分别按三道线以内或五道线以内按延长米计算，线角的道数以一个突出的棱角为一道线。
十、梯底面抹灰按斜面积计算；锯齿开楼梯底板抹灰按展开面积计算。
十一、砖墙抹灰中含明露的砼墙、柱、梁按砼墙项目计算。

## 第十章抹灰工程
序号 | 定额编号 | 子目名称 | 工程量 | 价值（元） | 单价 | 其中（元） | 人工合价
序号 | 编号 | 名称 | 单位 | 单价 | 合价 | 人工费 | 材料费
1 | 10-1 | 抹灰工程 墙面一般抹灰 墙面墙裙石灰砂浆二遍 16mm 砖墙 | 100m2 | 952.98 | 952.98 | 652.73 | 269.28
2 | 10-2换 | 抹灰工程 墙面一般抹灰 墙面墙裙石灰砂浆二遍 16mm 混凝土墙 | 100m2 | 944.53 | 944.53 | 782.25 | 128.41
3 | 10-3 | 抹灰工程 墙面一般抹灰 墙面墙裙石灰砂浆二遍 16mm 轻质墙 | 100m2 | 894.89 | 894.89 | 582.49 | 279.5
4 | 10-4换 | 抹灰工程 墙面一般抹灰 墙面墙裙石灰砂浆二遍 16mm 钢板网墙 | 100m2 | 880.21 | 880.21 | 717.93 | 128.41
5 | 10-5 | 抹灰工程 墙面一般抹灰 墙面墙裙石灰砂浆三遍 18mm 砖墙 | 100m2 | 1132.72 | 1132.72 | 793.83 | 301.15
6 | 10-6换 | 抹灰工程 墙面一般抹灰 墙面墙裙石灰砂浆三遍 9+9mm 混凝土墙 | 100m2 | 1328.27 | 1328.27 | 954.28 | 337.22
7 | 10-7 | 抹灰工程 墙面一般抹灰 墙面墙裙石灰砂浆三遍 9+9mm 轻质墙 | 100m2 | 1048.99 | 1048.99 | 707.82 | 304.4
8 | 10-8 | 抹灰工程 墙面一般抹灰 墙面墙裙石灰砂浆三遍 9+9mm 钢板网墙 | 100m2 | 1191.3 | 1191.3 | 869.73 | 303.18
9 | 10-9 | 抹灰工程 墙面一般抹灰 墙面墙裙石灰砂浆四遍 22mm 砖墙 | 100m2 | 1357.73 | 1357.73 | 970.57 | 344.19
10 | 10-10 | 抹灰工程 墙面一般抹灰 墙面墙裙石灰砂浆四遍 22mm 混凝土墙 | 100m2 | 1385.14 | 1385.14 | 1165.85 | 204.48
11 | 10-11 | 抹灰工程 墙面一般抹灰 墙面墙裙石灰砂浆四遍 22mm 轻质墙 | 100m2 | 1220.28 | 1220.28 | 867.32 | 352.96
12 | 10-12换 | 抹灰工程 墙面一般抹灰 墙面墙裙石灰砂浆四遍 22mm 钢板网墙 | 100m2 | 1220.99 | 1220.99 | 1048.95 | 127.53
13 | 10-13 | 抹灰工程 墙面一般抹灰 石灰砂浆二遍 20mm 外砖面 | 100m2 | 980.18 | 980.18 | 674.45 | 280.86
14 | 10-14 | 抹灰工程 墙面一般抹灰 石灰砂浆二遍 20mm 内砖面 | 100m2 | 982.67 | 982.67 | 678.62 | 279.18
15 | 10-15 | 抹灰工程 墙面一般抹灰 外砖墙粗砂灰二遍 20mm 分格嵌条 | 100m2 | 1521.1 | 1521.1 | 687.27 | 805.86
16 | 10-16 | 抹灰工程 墙面一般抹灰 外砖墙粗砂灰二遍 20mm 不分格 | 100m2 | 1390.1 | 1390.1 | 612.27 | 749.86
17 | 10-17 | 抹灰工程 墙面一般抹灰 抹石灰砂浆 35mm 毛石墙面 | 100m2 | 1832.64 | 1832.64 | 1108.13 | 658.22
18 | 10-18 | 抹灰工程 墙面一般抹灰 抹石灰砂浆 16mm 毛石墙面 | 100m2 | 959.28 | 959.28 | 561.09 | 369.84
19 | 10-19 | 抹灰工程 墙面一般抹灰 抹石灰砂浆 装饰线条 100m | 100m2 | 797.56 | 797.56 | 665.87 | 63.95
20 | 10-20换 | 抹灰工程 墙面一般抹灰 墙面墙裙抹水泥砂浆 20mm 砖墙 | 100m2 | 789.68 | 789.68 | 733.12 | 18.82
21 | 10-21换 | 抹灰工程 墙面一般抹灰 墙面墙裙抹水泥砂浆 20mm 混凝土墙 | 100m2 | 905.13 | 905.13 | 791.42 | 75.97
22 | 10-22换 | 抹灰工程 墙面一般抹灰 墙面墙裙抹水泥砂浆 30mm 毛石墙 | 100m2 | 1020.92 | 1020.92 | 945.63 | 19.16
23 | 10-23换 | 抹灰工程 墙面一般抹灰 墙面墙裙抹水泥砂浆 20mm 钢板网墙 | 100m2 | 978.08 | 978.08 | 864.37 | 75.97
24 | 10-24换 | 抹灰工程 墙面一般抹灰 墙面墙裙抹水泥砂浆 20mm 轻质墙 | 100m2 | 804.47 | 804.47 | 747.94 | 18.79
25 | 10-25换 | 抹灰工程 墙面一般抹灰 水泥砂浆 装饰线条 100m | 100m2 | 802.58 | 802.58 | 794.42 | 0.42
26 | 10-26换 | 抹灰工程 墙面一般抹灰 墙面墙裙抹混合砂浆 20mm 砖墙 | 100m2 | 751.28 | 751.28 | 694.75 | 18.79
27 | 10-27换 | 抹灰工程 墙面一般抹灰 墙面墙裙抹混合砂浆 20mm 混凝土墙 | 100m2 | 1020.93 | 1020.93 | 907.22 | 75.97
28 | 10-28换 | 抹灰工程 墙面一般抹灰 墙面墙裙抹混合砂浆 30mm 毛石墙 | 100m2 | 828.7 | 828.7 | 753.41 | 19.16
29 | 10-29换 | 抹灰工程 墙面一般抹灰 墙面墙裙抹混合砂浆 20mm 钢板网墙 | 100m2 | 934.01 | 934.01 | 820.3 | 75.97
30 | 10-30换 | 抹灰工程 墙面一般抹灰 抹混合砂浆 20mm 轻质墙墙面、墙裙 | 100m2 | 751.28 | 751.28 | 694.75 | 18.79
31 | 10-31换 | 抹灰工程 墙面一般抹灰 抹混合砂浆 装饰线条 100m | 100m2 | 805.58 | 805.58 | 797.37 | 0.47
32 | 10-32 | 抹灰工程 墙面一般抹灰 其他砂浆 石膏砂浆 砖墙柱面 | 100m2 | 1208.13 | 1208.13 | 816.72 | 373.02
33 | 10-33 | 抹灰工程 墙面一般抹灰 其他砂浆 石膏砂浆 混凝土墙柱面 | 100m2 | 1423.23 | 1423.23 | 983.71 | 421.13
34 | 10-34 | 抹灰工程 墙面一般抹灰 其他砂浆 墙面、墙裙抹TG砂浆 加气混凝土条墙板 8mm | 100m2 | 1550.11 | 1550.11 | 775.65 | 756.07
35 | 10-35 | 抹灰工程 墙面一般抹灰 其他砂浆 墙面、墙裙抹TG砂浆 加气混凝土砌块墙 14mm | 100m2 | 1482.76 | 1482.76 | 822.67 | 630.09
36 | 10-36 | 抹灰工程 墙面一般抹灰 其他砂浆 石英砂浆搓砂墙面 22mm 分格嵌木条 | 100m2 | 1118.66 | 1118.66 | 807.55 | 288.85
37 | 10-37 | 抹灰工程 墙面一般抹灰 其他砂浆 石英砂浆搓砂墙面 22mm 不分格 | 100m2 | 969.1 | 969.1 | 713.99 | 232.85
38 | 10-38 | 抹灰工程 墙面一般抹灰 其他砂浆 墙面、墙裙抹珍珠岩浆 23mm 混凝土墙 | 100m2 | 1313 | 1313 | 919.45 | 347.1
39 | 10-39 | 抹灰工程 墙面一般抹灰 其他砂浆 墙面、墙裙抹珍珠岩浆 26mm 混凝土墙 | 100m2 | 1624.81 | 1624.81 | 1132.91 | 439.64
40 | 10-40 | 抹灰工程 墙面一般抹灰 其他砂浆 板条及其它墙面抹灰 两遍 | 100m2 | 808.93 | 808.93 | 529.25 | 256.46
41 | 10-41 | 抹灰工程 墙面一般抹灰 其他砂浆 板条及其它墙面抹灰 三遍 | 100m2 | 877.79 | 877.79 | 597.09 | 256.51
42 | 10-42 | 抹灰工程 墙面一般抹灰 其他砂浆 板条及其它墙面抹灰 四遍 | 100m2 | 1163.37 | 1163.37 | 733.12 | 400.25
43 | 10-43 | 抹灰工程 墙面一般抹灰 其他砂浆 墙面抹灰加钢丝网 | 100m2 | 1320.5 | 1320.5 | 209 | 1111.5
44 | 10-44 | 抹灰工程 墙面一般抹灰 其他砂浆 墙面抹灰中加玻璃丝纤维网格布 | 100m2 | 713.6 | 713.6 | 83.6 | 630
45 | 10-45 | 抹灰工程 墙面一般抹灰砂浆厚度调整 抹灰层每增减1mm 石灰砂浆 | 100m2 | 32.25 | 32.25 | 18.18 | 12.13
46 | 10-46换 | 抹灰工程 墙面一般抹灰砂浆厚度调整 抹灰层每增减1mm 水泥砂浆 | 100m2 | 21.32 | 21.32 | 19.35 | 0.03
47 | 10-47换 | 抹灰工程 墙面一般抹灰砂浆厚度调整 抹灰层每增减1mm 混合砂浆 | 100m2 | 28.22 | 28.22 | 26.25 | 0.03
48 | 10-48 | 抹灰工程 墙面一般抹灰砂浆厚度调整 抹灰层每增减1mm 石膏砂浆 | 100m2 | 55.34 | 55.34 | 21.72 | 31.68
49 | 10-49 | 抹灰工程 墙面一般抹灰砂浆厚度调整 抹灰层每增减1mm TG砂浆 | 100m2 | 87.16 | 87.16 | 19.35 | 65.87
50 | 10-50 | 抹灰工程 墙面一般抹灰砂浆厚度调整 抹灰层每增减1mm 石英砂浆 | 100m2 | 55.77 | 55.77 | 25.89 | 27.94
51 | 10-51 | 抹灰工程 墙面一般抹灰砂浆厚度调整 抹灰层每增减1mm 珍珠岩砂浆 | 100m2 | 38.76 | 38.76 | 24.36 | 12.46
52 | 10-52换 | 抹灰工程 墙面一般抹灰勾缝 砖墙勾凹缝 | 100m2 | 361.21 | 361.21 | 348.61 | 10.66
53 | 10-53换 | 抹灰工程 墙面一般抹灰勾缝 毛石墙面勾缝 | 100m2 | 750.1 | 750.1 | 721.47 | 15.08
54 | 10-54换 | 抹灰工程 墙面一般抹灰勾缝 料石墙勾缝 平缝 | 100m2 | 269.9 | 269.9 | 250.95 | 15.08
55 | 10-55换 | 抹灰工程 墙面一般抹灰勾缝 料石墙勾缝 凹缝 | 100m2 | 458.22 | 458.22 | 439.27 | 15.08
56 | 10-56换 | 抹灰工程 墙面一般抹灰勾缝 料石墙勾缝 凸缝 | 100m2 | 503.55 | 503.55 | 479.76 | 15.08
57 | 10-57换 | 抹灰工程 墙面一般抹灰勾缝 水池墙面开槽勾缝 | 100m2 | 1717.55 | 1717.55 | 1664.73 | 15.08
58 | 10-58换 | 抹灰工程 墙面一般抹灰勾缝 假面砖 20mm | 100m2 | 1057.87 | 1057.87 | 1033.14 | 24.73
59 | 10-59换 | 抹灰工程 柱面一般抹灰 独立柱面抹石灰砂浆 多边形圆形砖柱 | 100m2 | 1264.18 | 1264.18 | 1159.32 | 69.06
60 | 10-60 | 抹灰工程 柱面一般抹灰 独立柱面抹石灰砂浆 多边形圆形混凝土柱 | 100m2 | 1343.17 | 1343.17 | 1194.17 | 120.94
61 | 10-61换 | 抹灰工程 柱面一般抹灰 独立柱面抹石灰砂浆 矩形砖柱 | 100m2 | 1078.49 | 1078.49 | 973.63 | 69.06
62 | 10-62换 | 抹灰工程 柱面一般抹灰 独立柱面抹石灰砂浆 矩形混凝土柱 | 100m2 | 1096.42 | 1096.42 | 939.68 | 120.94
63 | 10-63换 | 抹灰工程 柱面一般抹灰 独立柱面抹水泥砂浆 多边形圆形砖柱面 | 100m2 | 1489.83 | 1489.83 | 1434.98 | 19.05
64 | 10-64换 | 抹灰工程 柱面一般抹灰 独立柱面抹水泥砂浆 多边形圆形混凝土柱面 | 100m2 | 1599.98 | 1599.98 | 1493.29 | 70.89
65 | 10-65换 | 抹灰工程 柱面一般抹灰 独立柱面抹水泥砂浆 矩形砖柱 | 100m2 | 1020.74 | 1020.74 | 965.89 | 19.05
66 | 10-66换 | 抹灰工程 柱面一般抹灰 独立柱面抹水泥砂浆 矩形混凝土柱 | 100m2 | 1195.54 | 1195.54 | 1088.85 | 70.89
67 | 10-67换 | 抹灰工程 柱面一般抹灰 独立柱抹混合砂浆 多边形圆形砖柱面 | 100m2 | 1431.7 | 1431.7 | 1376.9 | 19
68 | 10-68换 | 抹灰工程 柱面一般抹灰 独立柱抹混合砂浆 多边形圆形混凝土柱面 | 100m2 | 1542.26 | 1542.26 | 1435.57 | 70.89
69 | 10-69换 | 抹灰工程 柱面一般抹灰 独立柱抹混合砂浆 矩形砖柱 | 100m2 | 995.39 | 995.39 | 940.59 | 19
70 | 10-70换 | 抹灰工程 柱面一般抹灰 独立柱抹混合砂浆 矩形混凝土柱 | 100m2 | 1127.86 | 1127.86 | 1021.17 | 70.89
71 | 10-71 | 抹灰工程 柱面一般抹灰 其他砂浆 石膏砂浆 砖墙柱面 | 100m2 | 1206.67 | 1206.67 | 816.72 | 373.02
72 | 10-72 | 抹灰工程 柱面一般抹灰 其他砂浆 石膏砂浆 混凝土柱面 10mm | 100m2 | 1421.77 | 1421.77 | 983.71 | 421.13
73 | 10-73换 | 抹灰工程 零星项目一般抹灰 抹石灰砂浆 零星项目 | 100m2 | 3197.81 | 3197.81 | 3112.85 | 52.06
74 | 10-74换 | 抹灰工程 零星项目一般抹灰 水泥砂浆 零星项目 | 100m2 | 3409.94 | 3409.94 | 3320.25 | 53.89
75 | 10-75换 | 抹灰工程 零星项目一般抹灰 抹混合砂浆 零星项目 | 100m2 | 3357.74 | 3357.74 | 3319.89 | 2.05
76 | 10-76 | 抹灰工程 零星项目一般抹灰 石膏砂浆 零星项目 | 100m2 | 3454.68 | 3454.68 | 3091.09 | 346.17
77 | 10-77换 | 抹灰工程 天棚抹灰 混凝土面天棚 石灰砂浆 现浇 | 100m2 | 866.93 | 866.93 | 703.33 | 135.54
78 | 10-78换 | 抹灰工程 天棚抹灰 混凝土面天棚 石灰砂浆 预制 | 100m2 | 937.56 | 937.56 | 769.12 | 135.54
79 | 10-79换 | 抹灰工程 天棚抹灰 混凝土面天棚 水泥砂浆 现浇 | 100m2 | 915.42 | 915.42 | 799.49 | 87.87
80 | 10-80换 | 抹灰工程 天棚抹灰 混凝土面天棚 水泥砂浆 预制 | 100m2 | 1016.39 | 1016.39 | 895.62 | 87.87
81 | 10-81换 | 抹灰工程 天棚抹灰 混凝土面天棚 一次抹灰 混合砂浆 | 100m2 | 640.73 | 640.73 | 587.85 | 34.49
82 | 10-82换 | 抹灰工程 天棚抹灰 混凝土面天棚 预制板底勾缝 混合砂浆 | 100m2 | 216.73 | 216.73 | 181.27 | 34.49
83 | 10-83换 | 抹灰工程 天棚抹灰 混凝土面天棚 预制板底勾缝 水泥砂浆 | 100m2 | 217.63 | 217.63 | 182.17 | 34.49
84 | 10-84 | 抹灰工程 天棚抹灰 混凝土面天棚 石灰砂浆拉毛 现浇 | 100m2 | 1016.46 | 1016.46 | 702.81 | 287.52
85 | 10-85 | 抹灰工程 天棚抹灰 混凝土面天棚 石灰砂浆拉毛 预制 | 100m2 | 1056.97 | 1056.97 | 702.81 | 324.16
86 | 10-86 | 抹灰工程 天棚抹灰 混凝土面天棚 混合砂浆拉毛 现浇 | 100m2 | 761.83 | 761.83 | 697.34 | 34.49
87 | 10-87 | 抹灰工程 天棚抹灰 混凝土面天棚 混合砂浆拉毛 预制 | 100m2 | 769.08 | 769.08 | 699.75 | 34.49
88 | 10-88换 | 抹灰工程 天棚抹灰 钢板网天棚 混合砂浆 底面 | 100m2 | 636.42 | 636.42 | 577.74 | 34.49
89 | 10-89 | 抹灰工程 天棚抹灰 钢板网天棚 石灰砂浆 二遍 | 100m2 | 698.17 | 698.17 | 586.97 | 82.17
90 | 10-90换 | 抹灰工程 天棚抹灰 钢板网天棚 石灰砂浆 三遍 | 100m2 | 844.47 | 844.47 | 723.59 | 82.17
91 | 10-91换 | 抹灰工程 天棚抹灰 钢板网天棚 石灰砂浆 四遍 | 100m2 | 1013.15 | 1013.15 | 885.5 | 82.17
92 | 10-92 | 抹灰工程 天棚抹灰 板条及其他木制面 石灰砂浆 二遍 | 100m2 | 815.57 | 815.57 | 544.37 | 250.88
93 | 10-93 | 抹灰工程 天棚抹灰 板条及其他木制面 石灰砂浆 三遍 | 100m2 | 926.1 | 926.1 | 657.8 | 250.88
94 | 10-94 | 抹灰工程 天棚抹灰 板条及其他木制面 石灰砂浆 三遍 | 100m2 | 1140.99 | 1140.99 | 814.67 | 310.84
95 | 10-95 | 抹灰工程 抹素水泥浆 有107胶 | 100m2 | 163.41 | 163.41 | 106.26 | 57.15
96 | 10-96 | 抹灰工程 抹素水泥浆 无107胶 | 100m2 | 156.47 | 156.47 | 106.26 | 50.21
97 | 10-97 | 抹灰工程 预拌抹灰砂浆 水泥砂浆 湿拌 | m3 | 200 | 200 |  | 200
98 | 10-98 | 抹灰工程 预拌抹灰砂浆 水泥砂浆 干拌 | m3 | 203.62 | 203.62 |  | 191.04
99 | 10-99 | 抹灰工程 预拌抹灰砂浆 混合砂浆 湿拌 | m3 | 200 | 200 |  | 200
100 | 10-100 | 抹灰工程 预拌抹灰砂浆 混合砂浆 干拌 | m3 | 203.62 | 203.62 |  | 191.04
101 | 10-101 | 抹灰工程 现场搅拌抹灰砂浆 水泥砂浆 1∶1 | m3 | 288.7 | 288.7 | 14.32 | 262.28
102 | 10-102 | 抹灰工程 现场搅拌抹灰砂浆 水泥砂浆 1∶1.5 | m3 | 260.9 | 260.9 | 14.32 | 234.48
103 | 10-103 | 抹灰工程 现场搅拌抹灰砂浆 水泥砂浆 1∶2 | m3 | 241.3 | 241.3 | 14.32 | 214.88
104 | 10-104 | 抹灰工程 现场搅拌抹灰砂浆 水泥砂浆 1∶2.5 | m3 | 225.7 | 225.7 | 14.32 | 199.28
105 | 10-105 | 抹灰工程 现场搅拌抹灰砂浆 水泥砂浆 1∶3 | m3 | 201.1 | 201.1 | 14.32 | 174.68
106 | 10-106 | 抹灰工程 现场搅拌抹灰砂浆 水泥砂浆 1∶4 | m3 | 185 | 185 | 14.32 | 158.58
107 | 10-107 | 抹灰工程 现场搅拌抹灰砂浆 混合砂浆 0.5∶1∶3 | m3 | 181.36 | 181.36 | 15.68 | 153.1
108 | 10-108 | 抹灰工程 现场搅拌抹灰砂浆 混合砂浆 1∶3∶9 | m3 | 168.94 | 168.94 | 15.68 | 140.68
109 | 10-109 | 抹灰工程 现场搅拌抹灰砂浆 混合砂浆 1∶2∶1 | m3 | 234.91 | 234.91 | 15.68 | 206.65
110 | 10-110 | 抹灰工程 现场搅拌抹灰砂浆 混合砂浆 1∶0.5∶4 | m3 | 193.69 | 193.69 | 15.68 | 165.43
111 | 10-111 | 抹灰工程 现场搅拌抹灰砂浆 混合砂浆 1∶1∶2 | m3 | 227.04 | 227.04 | 15.68 | 198.78
112 | 10-112 | 抹灰工程 现场搅拌抹灰砂浆 混合砂浆 1∶1∶6 | m3 | 169.41 | 169.41 | 15.68 | 141.15
113 | 10-113 | 抹灰工程 现场搅拌抹灰砂浆 混合砂浆 1∶0.5∶1 | m3 | 267.19 | 267.19 | 15.68 | 238.93
114 | 10-114 | 抹灰工程 现场搅拌抹灰砂浆 混合砂浆 1∶0.5∶3 | m3 | 211.85 | 211.85 | 15.68 | 183.59
115 | 10-115 | 抹灰工程 现场搅拌抹灰砂浆 混合砂浆 1∶1∶4 | m3 | 196.61 | 196.61 | 15.68 | 168.35
116 | 10-116 | 抹灰工程 现场搅拌抹灰砂浆 混合砂浆 1∶0.5∶2 | m3 | 233.78 | 233.78 | 15.68 | 205.52
117 | 10-117 | 抹灰工程 现场搅拌抹灰砂浆 混合砂浆 1∶0.2∶2 | m3 | 238.48 | 238.48 | 15.68 | 210.22
|  | 分部小计 |  |  | 104003.26 | 79715.56 | 21569.71

## 第十一章说明
建筑物超高人工、机械降效及水泵加压台班

## 第十一章建筑物超高人工、机械降效及水泵加压台班
序号 | 定额编号 | 子目名称 | 工程量 | 价值（元） | 单价 | 其中（元） | 人工合价
序号 | 编号 | 名称 | 单位 | 单价 | 合价 | 人工费 | 材料费
1 | 11-1 | 建筑物超高人工、机械降效 檐高 30m以内 | 元 | 215.83 | 215.83
2 | 11-2 | 建筑物超高人工、机械降效 檐高 40m以内 | 元 | 388.82 | 388.82
3 | 11-3 | 建筑物超高人工、机械降效 檐高 50m以内 | 元 | 583.28 | 583.28
4 | 11-4 | 建筑物超高人工、机械降效 檐高 60m以内 | 元 | 863.87 | 863.87
5 | 11-5 | 建筑物超高人工、机械降效 檐高 70m以内 | 元 | 1126.65 | 1126.65
6 | 11-6 | 建筑物超高人工、机械降效 檐高 80m以内 | 元 | 1458.11 | 1458.11
7 | 11-7 | 建筑物超高人工、机械降效 檐高 90m以内 | 元 | 1764 | 1764
8 | 11-8 | 建筑物超高人工、机械降效 檐高 100m以内 | 元 | 2281.09 | 2281.09
9 | 11-9 | 建筑物超高人工、机械降效 檐高 110m以内 | 元 | 2651.12 | 2651.12
10 | 11-10 | 建筑物超高人工、机械降效 檐高 120m以内 | 元 | 2969.93 | 2969.93
11 | 11-11 | 建筑物超高人工、机械降效 檐高 130m以内 | 元 | 3290.07 | 3290.07
12 | 11-12 | 建筑物超高人工、机械降效 檐高 140m以内 | 元 | 3610.21 | 3610.21
13 | 11-13 | 建筑物超高人工、机械降效 檐高 150m以内 | 元 | 3931.6 | 3931.6
14 | 11-14 | 建筑物超高人工、机械降效 檐高 160m以内 | 元 | 4259.59 | 4259.59
15 | 11-15 | 建筑物超高人工、机械降效 檐高 170m以内 | 元 | 4574.48 | 4574.48
16 | 11-16 | 建筑物超高人工、机械降效 檐高 180m以内 | 元 | 4896.58 | 4896.58
17 | 11-17 | 建筑物超高加压水泵台班 檐高 30m以内 | 100m2 | 178.64 | 178.64
18 | 11-18 | 建筑物超高加压水泵台班 檐高 40m以内 | 100m2 | 272.81 | 272.81
19 | 11-19 | 建筑物超高加压水泵台班 檐高 50m以内 | 100m2 | 335.52 | 335.52
20 | 11-20 | 建筑物超高加压水泵台班 檐高 60m以内 | 100m2 | 388.74 | 388.74
21 | 11-21 | 建筑物超高加压水泵台班 檐高 70m以内 | 100m2 | 434.21 | 434.21
22 | 11-22 | 建筑物超高加压水泵台班 檐高 80m以内 | 100m2 | 473.43 | 473.43
23 | 11-23 | 建筑物超高加压水泵台班 檐高 90m以内 | 100m2 | 511.14 | 511.14
24 | 11-24 | 建筑物超高加压水泵台班 檐高 100m以内 | 100m2 | 559.63 | 559.63
25 | 11-25 | 建筑物超高加压水泵台班 檐高 110m以内 | 100m2 | 595.83 | 595.83
26 | 11-26 | 建筑物超高加压水泵台班 檐高 120m以内 | 100m2 | 628.58 | 628.58
27 | 11-27 | 建筑物超高加压水泵台班 檐高 130m以内 | 100m2 | 663.06 | 663.06
28 | 11-28 | 建筑物超高加压水泵台班 檐高 140m以内 | 100m2 | 699.27 | 699.27
29 | 11-29 | 建筑物超高加压水泵台班 檐高 150m以内 | 100m2 | 735.28 | 735.28
30 | 11-30 | 建筑物超高加压水泵台班 檐高 160m以内 | 100m2 | 772.96 | 772.96
31 | 11-31 | 建筑物超高加压水泵台班 檐高 170m以内 | 100m2 | 808.95 | 808.95
32 | 11-32 | 建筑物超高加压水泵台班 檐高 180m以内 | 100m2 | 849.68 | 849.68
|  | 分部小计 |  |  | 47772.96

## 第十二章说明
措施项目
说明
一、本定额包括混凝土及钢筋及支架、建筑物垂直运输、桩架90°调面及移动、构件吊装、脚手架、施工排水、降水及打拔钢板桩等措施项目。
二、蒸汽养护费可按施工组织设计或施工方案另行计算入措施项目。
一、混凝土及钢筋混凝土模板及支架
说明
模板工作内容包括：清理、场内运输、安装、刷隔离剂、浇灌混凝土时模板维护、拆模、集中堆放、场外运输。木模板包括制作(预制包括刨光，现浇不刨光)，组合钢模板、复合木模板包括装箱及回库维修费用。
1.现浇混凝土模板按不同构件，分别以组合钢模板、钢支撑、木支撑，复合木模板、钢支撑、木支撑，木模板、木支撑配制的。
(1)现浇混凝土梁、板、柱、墙是按支模高度3.6m内编制的，超过3.6m时，超过部分工程量按超高的项目计算。
现浇砼中的斜梁、斜板、斜柱的模板，按相应定额人工乘以系数1.05。
(2)电梯井壁直形墙模板：电梯井如与墙体相连时，分别计算其模板工程量；管道井壁模板可按电梯井壁相应定额及说明计算。
(3)本定额中框架轻板项目，只适用于全装配式定型框架轻板住宅工程。
2.现场预制钢筋混凝土模板，按不同构件分别以组合钢模板、复合木模板、木模板、定型钢模，并配制相应的砖地模、砖胎膜编制的。
3.构筑物钢筋混凝土模板：
(1)用钢滑升模板施工的烟囱、水塔及贮仓是按无井架施工计算的，并综合了操作平台。
(2)用钢滑升模板施工的烟囱、水塔、提升模板使用的钢爬杆用量是按100％摊销计算的，贮仓是按50％摊销计算的。
(3)倒锥壳水塔塔身钢滑升模板项目，也适用于一般水塔塔身滑升模板工程。
(4)烟囱钢滑升模板项目均已包括烟囱筒身、牛腿、烟道口；水塔钢滑升模板均已包括直筒、门窗洞口等模板用量。
工程量计算规则
1.现浇混凝土及钢筋混凝土模板工程量计算：
(1)现浇混凝土及钢筋混凝土模板工程量，除另有说明者外，均应区别模板的不同材质，按混凝与模板接触面的面积以㎡计算。
(2)现浇钢筋混凝土柱、梁、板、墙的支模高度是指自然地坪至板底、梁底或板面至板底、梁底之间的高度，以3.6m以内为准，超过3.6m部分，按超过部分计算增加支撑工程量，若超过高度不足1.0m时，舍去不计。
(3)现浇钢筋混凝土墙、板上单孔面积在0.3㎡以内的孔洞，不予扣除，洞侧壁模板亦不增加；单孔面积在0.3㎡以外时，应予扣除，洞侧壁模板面积并入墙、板模板工程量之内计算。附墙柱并入墙内工程量计算。
(4)现浇钢筋混凝土框架分别按梁、板、柱、墙有关说明计算。
(5)杯形基础杯口高度大于杯口大边长度的，套高杯基础定额项目。
(6)柱与梁、柱与墙、梁与梁等连接的重叠部分以及伸入墙内的梁头、板头部分，均不计算模板面积。
(7)构造柱外露面均按图示外露部分计算模板面积。
(8)现浇钢筋混凝土悬挑板(雨篷、阳台)按图示外挑部分尺寸的水平投影面积计算。挑出墙外的牛腿梁及板边模板不另计算。
(9)现浇钢筋混凝土楼梯，以图示露明面尺寸的水平投影面积计算，不扣除小于500㎜楼梯井所占面积。楼梯的踏步、踏步板平台梁等侧面模板，不另计算。
(10)混凝土台阶不包括梯带，按图示台阶尺寸的水平投影面积计算，台阶端头两侧不另计算模板面积。
(11)现浇混凝土小型池槽按构件外围体积计算，池槽内、外侧及底部的模板不另计算。
(12)框架轻板模板区分不同结构，均按现浇砼与模板的接触面积计算工程量；楼梯间叠合梁模板按叠合梁侧面积计算；板带模板按其底面积计算；柱接柱模板按接头处砼外表面积计算。
2.现场预制钢筋混凝土构件模板工程量计算：
(1)预制钢筋混凝土模板工程量，均按混凝土实体体积以m3计算。
(2)小型池槽按外型体积以m3计算。
(3)预制桩尖按虚体积(不扣除桩尖虚体积部分)计算。
3.构筑物钢筋混凝土模板工程量计算：
(1)构筑物工程的模板工程量，除另有说明者外，区别现浇、预制和构件类别，分别按现浇、预制模板的相应定额计算。
(2)大型池槽等分别按基础、墙、板、梁、柱等有关说明计算并套相应定额项目。
(3)液压滑升钢模板施工的烟筒、水塔塔身、贮仓等，均按混凝土体积以m3计算。预制倒圆锥形水塔罐壳模板按混凝土体积以m3计算。
(4)预制倒圆锥形水塔罐壳组装、提升、就位，按不同容积以座计算。
4.基础垫层如需支模时，其模板可计入相应基础模板工程量内。
二、垂直运输
说明
1.本定额工作内容，包括单位工程在合理工期内完成本定额包括的全部工程项目所需的垂直运输机械台班，不包括机械的场外往返运输，一次安拆及路基铺垫和轨道铺拆等的费用。
2.建筑物垂直运输：
(1)地下室部分的垂直运输高度由地下室底板垫层底至自然室外地坪计算，套用相应高度的定额子目。
(2)地上部分垂直运输高度由自然室外地坪至檐口滴水的高度，同一建筑物突出主体建筑屋顶的电梯间、水箱间女儿墙等不计入檐口的高度之内。同一建筑物高度不同时按不同檐高垂直分割，套用相应的定额子目计算。
(3)采用泵送砼时，按相应定额项目扣减垂直运输费的20％。
(4)檐高3.6m以内的单层建筑，不计算垂直运输机械台班。
(5)垂直运输每增10m定额子目，如折算后不足lOm但超过5m，按增加10m计算，5m以下舍去不计。
3.构筑物垂直运输：构筑物的高度以自然地坪至构筑物的顶面高度为准。顶面非水平者，以结构最高点为准。
工程量计算规则
1.建筑物垂直运输机械台班用量，不同檐高按建筑面积以㎡计算。建筑面积按本定额建筑面积计算规则计算。
2.构筑物垂直运输机械台班以座计算。超过规定高度时可按每增高10m定额项目计算。
三、特、大型机械安装、拆卸及场外运输费用
说明
1.特、大型机械安装、拆卸及场外运输的项目执行建筑物垂直运输项中给定的机械起重量。
2.自升式塔式起重机只适用于1000kNm以上安装、拆卸、运输的起重量。
3.固定式基础塔吊砼含量按实调整。
工程量计算规则
1.吊装机械降效按措施项目中的各类构件吊装定额中的全部机械乘以定额系数计算，计入措施项目中。
2.其他机械降效按规定内容中的全部机械费(不包括吊装机械)乘以定额系数计算。
3.建筑物施工用水加压增加的水泵台班，按自然室外地坪以上的建筑面积以㎡计算。
工程量计算规则
1.桩架90°调面以次计算。只适用轨道式柴油打桩机。
2.桩架移动区分不同桩架、移动方式以次计算。
五、脚手架
说明
(一)综合脚手架
1.凡工业与民用建筑工程总承包的建筑物工程所搭设的脚手架，应按综合脚手架定额计算。
2.综合脚手架定额中已综合了外墙脚手架、依附斜道、上料台、护卫栏杆、卷扬机架、挑出式安全网及垂直封闭网、内墙砌筑、现浇钢筋混凝土框架(剪)脚手架、悬空脚手架以及深基础脚手架等各种因素。
3.综合脚手架的高度按建筑物的檐高计算，多层建筑物，按不同檐高分别计算。
4.地下室综合脚手架按20m以下相应定额计算。
(二)单项脚手架
1.单项脚手架包括外脚手架、现浇砼框架(剪力墙)脚手架、里脚手架、满堂脚手架、其他脚手架及安全网。
2.适用范围
(1)适用于不能计算建筑面积而必须搭设脚手架或专业分包工程所搭设的脚手架。
(2)预制混凝土构件及金属构件安装工程中所需搭设的临时脚手架。
3.本定额脚手架按搭设材料分为木制、钢管脚手架；烟囱脚手架和电梯井字脚手架为钢管式脚手架。
4.建筑物外墙脚手架，按搭设形式分为单排和双排脚手架。
(1)外脚手架额中已综合了上料平台、护卫栏杆等。
(2)同一建筑物高度不同时，应按不同高度分别计算。
(3)凡自然地坪至檐口中(或女儿墙上表面)的砌筑高度在15m以下的，可按单排脚手架计算；砌筑高度在15m以上的或砌筑高度虽不足15m，但外墙门窗或装饰面积超过外墙表面积60%以上的，可按双排脚手架计算。
(4)内墙砌筑脚手架，凡设计室内地坪至顶板下表面(或山墙高度的1/2处)的砌筑高度超过3.6m时，可按单排脚手架计算。
(5)现浇钢筋混凝土框架(剪力墙)结构高在6m以下时，可按现浇钢筋混凝土框架(剪力墙)脚手架计算，结构高在6m以上时，可按双排外脚手架计算。其结构高是指自然地坪至楼板顶之间的高度。现浇钢筋混凝土框架(剪力墙)脚手架也适用于砼墙、梁所搭设的脚手架。
(6)砌筑储仓，可按双排脚手架计算。
(7)储水(油)池，大型设备基础，距地坪高度超过1.2m时，可按双排脚手架计算。
(8)围墙脚手架，凡自然地坪至围墙顶面的砌筑高度在3.6m以上时，可按单排脚手架计算。
(9)石砌墙体，凡砌筑高度起过1.0m以上时，可按外脚手架计算。
(10)独立柱按高度套用相应外脚手架定额。
(11)高层钢管脚手架是按现行规范为依据计算的，如采用型钢平台加固时，可另行计算。
5.建筑物内墙脚手架：
(1)凡自然地坪至顶板下表面(或山墙高度的1/2处)的砌筑高度在3.6m以下施工中应搭设脚手架的，可按里脚手架计算。
(2)围墙砌筑高度在3.6m以下施工中应搭设脚手架的，可按里脚手架计算。
6.满堂脚手架
(1)满堂钢筋混凝土基础，凡其宽度超过3m时，可计算整体满堂脚手架。
(2)满堂脚手架，按室内地面净面积计算，不扣除附墙垛、柱所占的面积，其高度在3.6-5.2m之间时，计算基本层。凡超过5.2m，每增加1.2m按增加一层计算，不足0.6m的不计。计算式表示如下：满堂脚手架增加层＝(室内净高-5.2m)÷1.2m
(3)条型基础其底宽超过3m时，可计算整体满堂基础脚手架。
(4)设备基础其底宽超过3m或底面积超过20㎡、独立基础其底面积超过20㎡时，可计算满堂脚手架。
7.其他脚手架及安全网
(1)水平防护架和垂直防护架指脚手架以外单独搭设的，用于车辆通道、人行通道、临街防护和施工与其他物体隔离等的防护。
(2)烟囱脚手架综合了垂直运输架、斜道、缆风绳、地锚等。
(3)水塔脚手架按相应的烟囱脚手架人工乘以系数1.11。
(4)架空运输道，以架宽2m为准，如架宽超过2m时，可按相应项目乘以系数1.2，超过3m时可按相应项目乘以系数1.5。
(5)用钢滑升模板施工的烟囱、水塔及贮仓，按实际搭设另行计算。
8.建筑物采用钢滑模施工时，按实际搭设另行计算。
工程量计算规则
(一)综合脚手架，按建筑物的建筑面积计算，建筑面积按本定额建筑面积的计算规则计算；地下室的建筑面积单独计算。
(二)单项脚手架
1.外脚手架按外墙外边线长度，乘以外墙砌筑高度以㎡计算；突出墙外宽度在24㎝以内的墙垛，附墙烟筒等不计算脚手架；宽度超过24㎝以外时按图示尺寸展开计算，并入外脚手架工程量之内。不扣除
门、窗洞口、空圈洞口等所占的面积。
(1)砌筑储仓脚手架，不分单筒或储仓组均按单筒外边线周长，乘以自然地坪至储仓盖面之间高度，以㎡计算。
(2)大型设备基础脚手架，按其外形周长乘以自然地坪至外形顶面之间高度，以㎡计算。
(3)围墙脚手架，按其高度乘以围墙中心线，以㎡计算，高度指自然地坪至围墙顶。不扣除围墙门所占的面积，但独立门柱砌筑用的脚手架也不增加。
(4)独立柱脚手架，按图示柱结构外围周长另加3.6m乘以砌筑高度以㎡计算。
2.现浇钢筋混凝土框架(剪力墙)脚手架
(1)现浇钢筋混凝土框架(剪力墙)脚手架，外墙按设计室外地坪、内墙按自然地坪至楼板顶之间的高度乘以实际搭设长度以㎡计算。
(2)现浇砼墙、梁脚手架，按设计室外(室内)地坪至楼板顶之间的高度乘以墙、梁的净长以㎡计算。
3.里脚手架按墙面垂直投影面积计算。不扣除门、窗洞口、空圈洞口等所占的面积。
4.满堂脚手架
(1)满堂钢筋混凝土脚手架按其底板面积计算。
(2)条型、设备基础脚手架按其上口面积计算。
5.独立柱按图示柱结构外围周长另加3.6m，乘以砌筑高度以㎡计算。
6.其他脚手架工程量计算
(1)悬空脚手架，按搭设的水平投影面积以㎡计算。
(2)挑脚手架，按搭设长度和层数以延长米计算。
(3)水平防护架，按实际铺板的水平投影面积以㎡计算。
(4)垂直防护架，按自然地坪至最上一层横杆之间的搭设高度，乘以实际搭设长度，以㎡计算。
(5)卷扬机架，按其高度以座计算，定额是按高度在10m以内为准，超过10m时，按增高项目计算。
(6)烟筒、水塔脚手架，区别不同搭设高度以座计算。
(7)电梯井脚手架，按单孔以座计算。
(8)架空运输脚手架，按搭设长度以延长米计算。
(9)斜道，按不同高度以座计算。
7.安全网工程量计算
(1)建筑物垂直封闭工程量按封闭面的垂直投影面积计算。
(2)立挂式安全网按架网部分的实挂长度乘以实挂高度计算。
(3)挑出式安全网按挑出的水平投影面积计算。
六、施工排水、降水
说明
1.定额包括井点排水、井点降水中的轻型井点、喷射井点、大口径井点及水平井点。
2.施工排水、降水可按施工组织设计的排水、降水方法套用相应定额。
工程量计算规则
1.井点排水，包括打拔井点及管道、设备的摊销按不同井点深度以个为单位计算。
2.井点降水区别轻型井点、喷射井点、大口径井点、水平井点，按不同井管深度的井管安装、拆除，以根为单位计算，使用按套、天计算。
(1)井点套组成：轻型井点50根为一套；喷射井点30根为一套；大口径井点45根为一套；电渗井点10根为一套。
(2)井管间距应根据地质条件和施工降水要求，依施工组织设计确定，施工组织设计没有规定时，可按轻型井点管距0.8m，喷射井点管距2m-3m确定。
(3)使用天数应以每昼夜24小时为一天，使用天数应按施工组织设计规定的使用天数计算。
七、其他项目
说明
1.深基础的支护结构采用的钢板桩、H钢桩、预制钢筋砼板桩、钻孔(人工挖孔)灌注或预制钢筋砼排桩挡墙、旋喷桩地下连续墙和基坑内的水平钢支撑、水平钢筋砼支撑、锚杆拉固、基坑外拉锚、排桩的圈梁、H钢桩之间的木挡土板等，有定额子目的，均可按相应定额计算，定额无子目的，可按施工组织设计计算。
2.现场施工用临时混凝土便道，其砼、钢筋可按A.1.4相应定额计算，垫层可按相应垫层定额人工乘以系数0.8。
3.单位工程打拔钢板桩工程量在以内时，其人工、机械按相应定额乘以系数1.25。
工程量计算规则
1.打拔钢板桩工程量按钢板桩重量以吨计算。
(1)钢板桩及其他措施项目材料的摊销可按合同约定或施工组织设计计算。
(2)钢板桩导向夹具的安、拆，可按A.1.2相应定额乘以系数0.7。
2.机械土方采用洒水车洒水时，按机械土方体积以m3计算。

## 第十二章措施项目
序号 | 定额编号 | 子目名称 | 工程量 | 价值（元） | 单价 | 其中（元） | 人工合价
序号 | 编号 | 名称 | 单位 | 单价 | 合价 | 人工费 | 材料费
1 | 12-1 | 混凝土、钢筋混凝土模板及支架现浇混凝土模板 带型基础 无梁式混凝土 组合钢模板 钢支撑 | 100m2 | 2375.27 | 2375.27 | 1075.12 | 1147.64
2 | 12-2 | 混凝土、钢筋混凝土模板及支架现浇混凝土模板 带型基础 无梁式混凝土 组合钢模板 木支撑 | 100m2 | 2613.03 | 2613.03 | 1075.12 | 1393.84
3 | 12-3 | 混凝土、钢筋混凝土模板及支架现浇混凝土模板 带型基础 无梁式混凝土 复合模板 钢支撑 | 100m2 | 2399.53 | 2399.53 | 921.57 | 1325.45
4 | 12-4 | 混凝土、钢筋混凝土模板及支架现浇混凝土模板 带型基础 无梁式混凝土 复合模板 木支撑 | 100m2 | 2617.68 | 2617.68 | 921.57 | 1568.84
5 | 12-5 | 混凝土、钢筋混凝土模板及支架现浇混凝土模板 带型基础 有梁式混凝土 组合钢模板 钢支撑 | 100m2 | 2906.17 | 2906.17 | 1117.9 | 1573.97
6 | 12-6 | 混凝土、钢筋混凝土模板及支架现浇混凝土模板 带型基础 有梁式混凝土 组合钢模板 木支撑 | 100m2 | 3193.21 | 3193.21 | 1115.96 | 1904.65
7 | 12-7 | 混凝土、钢筋混凝土模板及支架现浇混凝土模板 带型基础 有梁式混凝土 复合模板 钢支撑 | 100m2 | 3006.96 | 3006.96 | 963.57 | 1829.09
8 | 12-8 | 混凝土、钢筋混凝土模板及支架现浇混凝土模板 带型基础 有梁式混凝土 复合模板 木支撑 | 100m2 | 3203.13 | 3203.13 | 961.21 | 2069.32
9 | 12-9 | 混凝土、钢筋混凝土模板及支架现浇混凝土模板 板式带型基础 钢筋混凝土 组合钢模板 | 100m2 | 2663.79 | 2663.79 | 1252.22 | 1110.9
10 | 12-10 | 混凝土、钢筋混凝土模板及支架现浇混凝土模板 板式带型基础 钢筋混凝土 复合模板 | 100m2 | 2781.39 | 2781.39 | 1098.25 | 1382.47
11 | 12-11 | 混凝土、钢筋混凝土模板及支架现浇混凝土模板 独立基础 混凝土 组合钢模板 | 100m2 | 2840.86 | 2840.86 | 1038.59 | 1653.4
12 | 12-12 | 混凝土、钢筋混凝土模板及支架现浇混凝土模板 独立基础 混凝土 复合模板 | 100m2 | 2932.71 | 2932.71 | 899.57 | 1884.27
13 | 12-13 | 混凝土、钢筋混凝土模板及支架现浇混凝土模板 杯型基础 组合钢模板 钢支撑 | 100m2 | 2917.95 | 2917.95 | 1260.82 | 1456.11
14 | 12-14 | 混凝土、钢筋混凝土模板及支架现浇混凝土模板 杯型基础 组合钢模板 木支撑 | 100m2 | 3235.04 | 3235.04 | 1275.72 | 1799.76
15 | 12-15 | 混凝土、钢筋混凝土模板及支架现浇混凝土模板 杯型基础 复合模板 钢支撑 | 100m2 | 2967.66 | 2967.66 | 1090.01 | 1676.63
16 | 12-16 | 混凝土、钢筋混凝土模板及支架现浇混凝土模板 杯型基础 复合模板 木支撑 | 100m2 | 3210.96 | 3210.96 | 1104.92 | 1946.48
17 | 12-17 | 混凝土、钢筋混凝土模板及支架现浇混凝土模板 高杯基础 组合钢模板 钢支撑 | 100m2 | 3113.23 | 3113.23 | 1187.03 | 1692.05
18 | 12-18 | 混凝土、钢筋混凝土模板及支架现浇混凝土模板 高杯基础 组合钢模板 木支撑 | 100m2 | 3105.98 | 3105.98 | 1176.41 | 1757.53
19 | 12-19 | 混凝土、钢筋混凝土模板及支架现浇混凝土模板 高杯基础 复合模板 钢支撑 | 100m2 | 3245.36 | 3245.36 | 1016.6 | 1994.61
20 | 12-20 | 混凝土、钢筋混凝土模板及支架现浇混凝土模板 高杯基础 复合模板 木支撑 | 100m2 | 3149.93 | 3149.93 | 1005.56 | 1972.33
21 | 12-21 | 混凝土、钢筋混凝土模板及支架现浇混凝土模板 满堂基础 组合钢模板 木支撑 | 100m2 | 2485.68 | 2485.68 | 1323.65 | 1065.77
22 | 12-22 | 混凝土、钢筋混凝土模板及支架现浇混凝土模板 满堂基础 复合模板 木支撑 | 100m2 | 2642.4 | 2642.4 | 1195.22 | 1350.92
23 | 12-23 | 混凝土、钢筋混凝土模板及支架现浇混凝土模板 混凝土 基础垫层 木模板 | 100m2 | 2410.31 | 2410.31 | 498.64 | 1863.09
24 | 12-24 | 混凝土、钢筋混凝土模板及支架现浇混凝土模板 人工挖孔桩 井壁 木模板木支撑 | 100m2 | 4072.95 | 4072.95 | 2359.11 | 1620.2
25 | 12-25 | 混凝土、钢筋混凝土模板及支架现浇混凝土模板 独立式桩承台 组合钢模板 钢支撑 | 100m2 | 2586.87 | 2586.87 | 1260.4 | 1186.03
26 | 12-26 | 混凝土、钢筋混凝土模板及支架现浇混凝土模板 独立式桩承台 组合钢模板 木支撑 | 100m2 | 2679.43 | 2679.43 | 1254.92 | 1284.07
27 | 12-27 | 混凝土、钢筋混凝土模板及支架现浇混凝土模板 独立式桩承台 复合模板 钢支撑 | 100m2 | 2709.45 | 2709.45 | 1099.4 | 1469.61
28 | 12-28 | 混凝土、钢筋混凝土模板及支架现浇混凝土模板 独立式桩承台 复合模板 木支撑 | 100m2 | 2802.07 | 2802.07 | 1093.98 | 1567.65
29 | 12-29 | 混凝土、钢筋混凝土模板及支架现浇混凝土模板 设备基础(块体在5m3以内) 组合钢模板 钢支撑 | 100m2 | 2681.05 | 2681.05 | 1502.27 | 1005.43
30 | 12-30 | 混凝土、钢筋混凝土模板及支架现浇混凝土模板 设备基础(块体在5m3以内) 组合钢模板 木支撑 | 100m2 | 3052.88 | 3052.88 | 1493.26 | 1440.13
31 | 12-31 | 混凝土、钢筋混凝土模板及支架现浇混凝土模板 设备基础(块体在5m3以内) 复合模板 钢支撑 | 100m2 | 2591.94 | 2591.94 | 1284.78 | 1133.81
32 | 12-32 | 混凝土、钢筋混凝土模板及支架现浇混凝土模板 设备基础(块体在5m3以内) 复合模板 木支撑 | 100m2 | 2994.19 | 2994.19 | 1275.72 | 1598.98
33 | 12-33 | 混凝土、钢筋混凝土模板及支架现浇混凝土模板 设备基础(块体在20m3以内) 组合钢模板 | 100m2 | 2669.82 | 2669.82 | 1449.69 | 1095.91
34 | 12-34 | 混凝土、钢筋混凝土模板及支架现浇混凝土模板 设备基础(块体在20m3以内) 组合钢模板 | 100m2 | 2672.32 | 2672.32 | 1465.79 | 1050.01
35 | 12-35 | 混凝土、钢筋混凝土模板及支架现浇混凝土模板 设备基础(块体在20m3以内) 复合模板 钢支撑 | 100m2 | 2787.54 | 2787.54 | 1265.14 | 1398.18
36 | 12-36 | 混凝土、钢筋混凝土模板及支架现浇混凝土模板 设备基础(块体在20m3以内) 复合模板 木支撑 | 100m2 | 2789.67 | 2789.67 | 1280.87 | 1352.28
37 | 12-37 | 混凝土、钢筋混凝土模板及支架现浇混凝土模板 设备基础(块体在100m3以内) 组合钢模板 | 100m2 | 2329.16 | 2329.16 | 1346.79 | 796.46
38 | 12-38 | 混凝土、钢筋混凝土模板及支架现浇混凝土模板 设备基础(块体在100m3以内) 组合钢模板 | 100m2 | 2863.63 | 2863.63 | 1342.88 | 1380.74
39 | 12-39 | 混凝土、钢筋混凝土模板及支架现浇混凝土模板 设备基础(块体在100m3以内) 复合模板 钢支撑 | 100m2 | 2294.34 | 2294.34 | 1162.29 | 946.14
40 | 12-40 | 混凝土、钢筋混凝土模板及支架现浇混凝土模板 设备基础(块体在100m3以内) 复合模板 木支撑 | 100m2 | 2863.82 | 2863.82 | 1158.74 | 1565.07
41 | 12-41 | 混凝土、钢筋混凝土模板及支架现浇混凝土模板 设备基础(块体在100m3以外) 组合钢模板 | 100m2 | 2755.04 | 2755.04 | 1627.58 | 826.78
42 | 12-42 | 混凝土、钢筋混凝土模板及支架现浇混凝土模板 设备基础(块体在100m3以外) 组合钢模板 | 100m2 | 3250.6 | 3250.6 | 1623.67 | 1367.95
43 | 12-43 | 混凝土、钢筋混凝土模板及支架现浇混凝土模板 设备基础(块体在100m3以外) 复合模板 钢支撑 | 100m2 | 2734.38 | 2734.38 | 1443.02 | 990.68
44 | 12-44 | 混凝土、钢筋混凝土模板及支架现浇混凝土模板 设备基础(块体在100m3以外) 复合模板 木支撑 | 100m2 | 3259.64 | 3259.64 | 1439.48 | 1561.18
45 | 12-45 | 混凝土、钢筋混凝土模板及支架现浇混凝土模板 设备基础螺栓套 长度0.5m以内 木模板木支撑 | 10个 | 180.85 | 180.85 | 86.02 | 90.53
46 | 12-46 | 混凝土、钢筋混凝土模板及支架现浇混凝土模板 设备基础螺栓套 长度1m以内 木模板木支支撑 | 10个 | 317.71 | 317.71 | 94.21 | 218.7
47 | 12-47 | 混凝土、钢筋混凝土模板及支架现浇混凝土模板 设备基础螺栓套 长度1m以外 木模板木支支撑 | 10个 | 572.99 | 572.99 | 156.27 | 410.93
|  | 分部小计 |  |  | 126530.57 | 54141.51 | 64776.57